## Data
Header Information | measured depth (ft) | inclination (°) | azimuth (°) | true vertical depth (ft) | northing +N/-S (ft) | easting +E/-W (ft) | Remarks
Operator Name | 0 | 0 | 0 | 0 | 0 | 0
TEP Rocky Mountain LLC | 100 | 0 | 0 | 100 | 0 | 0
Operator Number | 120 | 0 | 0 | 120 | 0 | 0
96850 | 200 | 2.4 | 320.55 | 199.98 | 1.29 | -1.06
Well Name and Number | 300 | 5.4 | 320.55 | 299.73 | 6.55 | -5.39
Strait Bottom Ranch GM 533-14 | 400 | 8.4 | 320.55 | 399 | 15.82 | -13.02
API Number (if available) | 500 | 11.4 | 320.55 | 497.5 | 29.1 | -23.94
05-045-22253 | 574.15 | 13.62 | 320.55 | 569.88 | 41.5 | -34.15
Location: QQ SEC TWP RGE | 600 | 13.62 | 320.55 | 595 | 46.2 | -38.02
SWSE SEC 14 T7S R96W | 700 | 13.62 | 320.55 | 692.19 | 64.39 | -52.98
Citing Type: Planned or Actual | 800 | 13.62 | 320.55 | 789.38 | 82.58 | -67.95
Planned | 900 | 13.62 | 320.55 | 886.56 | 100.77 | -82.92
Deviation Indicator | 1000 | 13.62 | 320.55 | 983.75 | 118.96 | -97.89
Directional | 1100 | 13.62 | 320.55 | 1080.93 | 137.15 | -112.85
North Reference | 1200 | 13.62 | 320.55 | 1178.12 | 155.34 | -127.82
True | 1300 | 13.62 | 320.55 | 1275.31 | 173.53 | -142.79
Grid Type | 1400 | 13.62 | 320.55 | 1372.49 | 191.72 | -157.76
#VALUE! | 1500 | 13.62 | 320.55 | 1469.68 | 209.9 | -172.72
| 1600 | 13.62 | 320.55 | 1566.87 | 228.09 | -187.69
| 1700 | 13.62 | 320.55 | 1664.05 | 246.28 | -202.66
| 1800 | 13.62 | 320.55 | 1761.24 | 264.47 | -217.63
| 1900 | 13.62 | 320.55 | 1858.42 | 282.66 | -232.59
| 2000 | 13.62 | 320.55 | 1955.61 | 300.85 | -247.56
| 2100 | 13.62 | 320.55 | 2052.8 | 319.04 | -262.53
| 2200 | 13.62 | 320.55 | 2149.98 | 337.23 | -277.5
| 2300 | 13.62 | 320.55 | 2247.17 | 355.42 | -292.46
| 2400 | 13.62 | 320.55 | 2344.35 | 373.61 | -307.43
| 2500 | 13.62 | 320.55 | 2441.54 | 391.8 | -322.4
| 2600 | 13.62 | 320.55 | 2538.73 | 409.99 | -337.37
| 2700 | 13.62 | 320.55 | 2635.91 | 428.18 | -352.33
| 2800 | 13.62 | 320.55 | 2733.1 | 446.37 | -367.3
| 2900 | 13.62 | 320.55 | 2830.28 | 464.55 | -382.27
| 2983.3 | 13.62 | 320.55 | 2911.24 | 479.71 | -394.74
| 3000 | 13.37 | 320.55 | 2927.48 | 482.72 | -397.21
| 3100 | 11.87 | 320.55 | 3025.06 | 499.59 | -411.1
| 3200 | 10.37 | 320.55 | 3123.18 | 514.49 | -423.36
| 3300 | 8.87 | 320.55 | 3221.77 | 527.4 | -433.98
| 3400 | 7.37 | 320.55 | 3320.76 | 538.31 | -442.96
| 3500 | 5.87 | 320.55 | 3420.09 | 547.22 | -450.29
| 3600 | 4.37 | 320.55 | 3519.69 | 554.11 | -455.96
| 3700 | 2.87 | 320.55 | 3619.48 | 558.99 | -459.98
| 3800 | 1.37 | 320.55 | 3719.41 | 561.86 | -462.34
| 3891.6 | 0 | 0 | 3811 | 562.7 | -463.03
| 3900 | 0 | 0 | 3819.4 | 562.7 | -463.03
| 4000 | 0 | 0 | 3919.4 | 562.7 | -463.03
| 4100 | 0 | 0 | 4019.4 | 562.7 | -463.03
| 4200 | 0 | 0 | 4119.4 | 562.7 | -463.03
| 4300 | 0 | 0 | 4219.4 | 562.7 | -463.03
| 4400 | 0 | 0 | 4319.4 | 562.7 | -463.03
| 4500 | 0 | 0 | 4419.4 | 562.7 | -463.03
| 4600 | 0 | 0 | 4519.4 | 562.7 | -463.03
| 4700 | 0 | 0 | 4619.4 | 562.7 | -463.03
| 4800 | 0 | 0 | 4719.4 | 562.7 | -463.03
| 4900 | 0 | 0 | 4819.4 | 562.7 | -463.03
| 5000 | 0 | 0 | 4919.4 | 562.7 | -463.03
| 5100 | 0 | 0 | 5019.4 | 562.7 | -463.03
| 5200 | 0 | 0 | 5119.4 | 562.7 | -463.03
| 5300 | 0 | 0 | 5219.4 | 562.7 | -463.03
| 5400 | 0 | 0 | 5319.4 | 562.7 | -463.03
| 5500 | 0 | 0 | 5419.4 | 562.7 | -463.03
| 5600 | 0 | 0 | 5519.4 | 562.7 | -463.03
| 5700 | 0 | 0 | 5619.4 | 562.7 | -463.03
| 5799.6 | 0 | 0 | 5719 | 562.7 | -463.03

## Lookup (hidden)
North Reference | RetunValue | Grid Type | ReturnValue | Deviation Indicator | ReturnValue
| 2 |  | 0 |  | 2
True |  | SPCS-Colorado Central-NAD27 |  | Directional
Grid |  | SPCS-Colorado Central-NAD83 |  | High Angle
|  | SPCS-Colorado North-NAD27 |  | Horizontal
SPCS-Colorado North-NAD83
SPCS-Colorado South-NAD27
SPCS-Colorado South-NAD83
UTM-Zone 12 NAD27
UTM-Zone 12 NAD83
UTM-Zone 13 NAD27
UTM-Zone 13 NAD83