## Data
Header Information | measured depth (ft) | inclination (°) | azimuth (°) | true vertical depth (ft) | northing +N/-S (ft) | easting +E/-W (ft) | Remarks
Operator Name | 0 | 0 | 0 | 0 | 0 | 0
TEP Rocky Mountain LLC | 100 | 0 | 0 | 100 | 0 | 0
Operator Number | 120 | 0 | 0 | 120 | 0 | 0
96850 | 200 | 3.2 | 307.81 | 199.96 | 1.37 | -1.76
Well Name and Number | 300 | 7.2 | 307.81 | 299.53 | 6.92 | -8.92
Strait Bottom Ranch GM 23-14 | 400 | 11.2 | 307.81 | 398.22 | 16.72 | -21.55
API Number (if available) | 500 | 15.2 | 307.81 | 495.56 | 30.72 | -39.59
05-045-22249 | 600 | 19.2 | 307.81 | 591.07 | 48.84 | -62.95
Location: QQ SEC TWP RGE | 700 | 23.2 | 307.81 | 684.28 | 71.01 | -91.51
SWSE Sec 14 T7S R96W | 800 | 27.2 | 307.81 | 774.74 | 97.1 | -125.15
Citing Type: Planned or Actual | 900 | 31.2 | 307.81 | 862.02 | 127 | -163.68
Planned | 1000 | 35.2 | 307.81 | 945.68 | 160.56 | -206.93
Deviation Indicator | 1100 | 39.2 | 307.81 | 1025.32 | 197.62 | -254.69
Directional | 1200 | 43.2 | 307.81 | 1100.54 | 237.99 | -306.72
North Reference | 1300 | 47.2 | 307.81 | 1170.99 | 281.48 | -362.77
True | 1400 | 51.2 | 307.81 | 1236.32 | 327.88 | -422.57
Grid Type | 1500 | 55.2 | 307.81 | 1296.21 | 376.95 | -485.82
#VALUE! | 1521.6 | 56.06 | 307.81 | 1308.41 | 387.89 | -499.91
| 1600 | 56.06 | 307.81 | 1352.17 | 427.76 | -551.29
| 1700 | 56.06 | 307.81 | 1408 | 478.62 | -616.84
| 1800 | 56.06 | 307.81 | 1463.82 | 529.48 | -682.39
| 1900 | 56.06 | 307.81 | 1519.65 | 580.34 | -747.94
| 2000 | 56.06 | 307.81 | 1575.48 | 631.2 | -813.49
| 2100 | 56.06 | 307.81 | 1631.3 | 682.06 | -879.04
| 2200 | 56.06 | 307.81 | 1687.13 | 732.92 | -944.59
| 2300 | 56.06 | 307.81 | 1742.96 | 783.78 | -1010.13
| 2400 | 56.06 | 307.81 | 1798.78 | 834.64 | -1075.68
| 2500 | 56.06 | 307.81 | 1854.61 | 885.5 | -1141.23
| 2600 | 56.06 | 307.81 | 1910.43 | 936.36 | -1206.78
| 2684.58 | 56.06 | 307.81 | 1957.65 | 979.38 | -1262.22
| 2700 | 55.76 | 307.81 | 1966.3 | 987.21 | -1272.31
| 2800 | 53.76 | 307.81 | 2024 | 1037.27 | -1336.83
| 2900 | 51.76 | 307.81 | 2084.52 | 1086.07 | -1399.72
| 3000 | 49.76 | 307.81 | 2147.78 | 1133.54 | -1460.91
| 3100 | 47.76 | 307.81 | 2213.7 | 1179.63 | -1520.31
| 3200 | 45.76 | 307.81 | 2282.21 | 1224.29 | -1577.86
| 3300 | 43.76 | 307.81 | 2353.21 | 1267.45 | -1633.48
| 3400 | 41.76 | 307.81 | 2426.64 | 1309.06 | -1687.12
| 3500 | 39.76 | 307.81 | 2502.38 | 1349.08 | -1738.69
| 3600 | 37.76 | 307.81 | 2580.36 | 1387.45 | -1788.15
| 3700 | 35.76 | 307.81 | 2660.48 | 1424.13 | -1835.42
| 3800 | 33.76 | 307.81 | 2742.63 | 1459.08 | -1880.46
| 3900 | 31.76 | 307.81 | 2826.72 | 1492.25 | -1923.21
| 4000 | 29.76 | 307.81 | 2912.66 | 1523.59 | -1963.61
| 4100 | 27.76 | 307.81 | 3000.32 | 1553.08 | -2001.61
| 4200 | 25.76 | 307.81 | 3089.61 | 1580.68 | -2037.18
| 4300 | 23.76 | 307.81 | 3180.41 | 1606.35 | -2070.26
| 4400 | 21.76 | 307.81 | 3272.62 | 1630.06 | -2100.82
| 4500 | 19.76 | 307.81 | 3366.13 | 1651.78 | -2128.82
| 4600 | 17.76 | 307.81 | 3460.81 | 1671.49 | -2154.22
| 4700 | 15.76 | 307.81 | 3556.56 | 1689.17 | -2177
| 4800 | 13.76 | 307.81 | 3653.26 | 1704.78 | -2197.12
| 4900 | 11.76 | 307.81 | 3750.79 | 1718.31 | -2214.56
| 4987.79 | 10 | 307.81 | 3837 | 1728.47 | -2227.65
| 5000 | 9.76 | 307.81 | 3849.03 | 1729.75 | -2229.3
| 5100 | 7.76 | 307.81 | 3947.86 | 1739.08 | -2241.33
| 5200 | 5.76 | 307.81 | 4047.16 | 1746.3 | -2250.62
| 5300 | 3.76 | 307.81 | 4146.81 | 1751.38 | -2257.17
| 5400 | 1.76 | 307.81 | 4246.69 | 1754.33 | -2260.97
| 5487.79 | 0 | 0 | 4334.47 | 1755.15 | -2262.04
| 5500 | 0 | 0 | 4346.67 | 1755.15 | -2262.04
| 5600 | 0 | 0 | 4446.67 | 1755.15 | -2262.04
| 5700 | 0 | 0 | 4546.67 | 1755.15 | -2262.04
| 5800 | 0 | 0 | 4646.67 | 1755.15 | -2262.04
| 5900 | 0 | 0 | 4746.67 | 1755.15 | -2262.04
| 6000 | 0 | 0 | 4846.67 | 1755.15 | -2262.04
| 6100 | 0 | 0 | 4946.67 | 1755.15 | -2262.04
| 6200 | 0 | 0 | 5046.67 | 1755.15 | -2262.04
| 6300 | 0 | 0 | 5146.67 | 1755.15 | -2262.04
| 6400 | 0 | 0 | 5246.67 | 1755.15 | -2262.04
| 6500 | 0 | 0 | 5346.67 | 1755.15 | -2262.04
| 6600 | 0 | 0 | 5446.67 | 1755.15 | -2262.04
| 6700 | 0 | 0 | 5546.67 | 1755.15 | -2262.04
| 6800 | 0 | 0 | 5646.67 | 1755.15 | -2262.04
| 6881.33 | 0 | 0 | 5728 | 1755.15 | -2262.04

## Lookup (hidden)
North Reference | RetunValue | Grid Type | ReturnValue | Deviation Indicator | ReturnValue
| 2 |  | 0 |  | 2
True |  | SPCS-Colorado Central-NAD27 |  | Directional
Grid |  | SPCS-Colorado Central-NAD83 |  | High Angle
|  | SPCS-Colorado North-NAD27 |  | Horizontal
SPCS-Colorado North-NAD83
SPCS-Colorado South-NAD27
SPCS-Colorado South-NAD83
UTM-Zone 12 NAD27
UTM-Zone 12 NAD83
UTM-Zone 13 NAD27
UTM-Zone 13 NAD83