## Data
Header Information | measured depth (ft) | inclination (°) | azimuth (°) | true vertical depth (ft) | northing +N/-S (ft) | easting +E/-W (ft)
Operator Name | 0 | 0 | 0 | 0 | 0 | 0
EXTRACTION OIL AND GAS | 15 | 0 | 0 | 15 | 0 | 0
Operator Number | 118 | 1.04 | 286.89 | 117.99 | 0.27 | -0.89
10459 | 148 | 0.78 | 293.23 | 147.99 | 0.43 | -1.34
Well Name and Number | 179 | 0.2 | 233.03 | 178.99 | 0.48 | -1.58
RINN VALLEY EAST N17-20-3N | 209 | 0.19 | 229.32 | 208.99 | 0.42 | -1.66
API Number if available (Format=05-123-12345-00) | 240 | 0.25 | 198.99 | 239.99 | 0.32 | -1.72
| 301 | 0.46 | 172.15 | 300.99 | -0.05 | -1.73
Location: (Format=SWSE 16 9N35W) | 331 | 1 | 147.02 | 330.99 | -0.39 | -1.57
| 362 | 1.43 | 136.58 | 361.98 | -0.89 | -1.16
Citing Type: Planned or Actual | 392 | 1.91 | 133.83 | 391.97 | -1.51 | -0.54
| 423 | 2.25 | 133.64 | 422.95 | -2.29 | 0.27
Deviation Indicator | 453 | 3.15 | 134.93 | 452.91 | -3.28 | 1.28
0 | 484 | 3.8 | 136.53 | 483.85 | -4.63 | 2.59
North Reference | 515 | 4.6 | 135.76 | 514.77 | -6.26 | 4.17
0 | 545 | 4.88 | 136.23 | 544.67 | -8.05 | 5.89
Grid Type | 588 | 5.41 | 134.83 | 587.49 | -10.8 | 8.59
#VALUE! | 629 | 5.8 | 138.51 | 628.3 | -13.71 | 11.33
| 671 | 6.77 | 136.16 | 670.05 | -17.09 | 14.46
| 714 | 8 | 130.4 | 712.69 | -20.85 | 18.49
| 757 | 8.74 | 131.51 | 755.23 | -24.96 | 23.21
| 800 | 9.22 | 127.31 | 797.7 | -29.21 | 28.4
| 842 | 9.81 | 129.58 | 839.13 | -33.53 | 33.84
| 883 | 10.75 | 129.37 | 879.47 | -38.18 | 39.48
| 926 | 11.24 | 129.15 | 921.68 | -43.37 | 45.83
| 969 | 12.77 | 129.62 | 963.74 | -49.05 | 52.74
| 1001 | 13.68 | 129.71 | 994.89 | -53.72 | 58.38
| 1032 | 14.36 | 129.29 | 1024.96 | -58.5 | 64.18
| 1095 | 15.41 | 127.99 | 1085.85 | -68.6 | 76.82
| 1127 | 15.73 | 129.61 | 1116.67 | -73.98 | 83.51
| 1159 | 16.22 | 127.46 | 1147.44 | -79.46 | 90.4
| 1191 | 16.77 | 128.35 | 1178.12 | -85.05 | 97.57
| 1222 | 16.06 | 129.28 | 1207.86 | -90.53 | 104.4
| 1254 | 15.74 | 129.53 | 1238.63 | -96.1 | 111.17
| 1286 | 14.58 | 132.54 | 1269.52 | -101.59 | 117.48
| 1318 | 14.42 | 133.11 | 1300.5 | -107.03 | 123.36
| 1349 | 14.42 | 132.56 | 1330.52 | -112.28 | 129.02
| 1381 | 14.58 | 133.32 | 1361.51 | -117.74 | 134.89
| 1412 | 14.9 | 134.14 | 1391.49 | -123.19 | 140.59
| 1443 | 15.42 | 133.19 | 1421.41 | -128.79 | 146.45
| 1475 | 15.66 | 134.54 | 1452.24 | -134.73 | 152.63
| 1507 | 16.17 | 133.65 | 1483.01 | -140.83 | 158.93
| 1538 | 16.58 | 136.64 | 1512.75 | -147.03 | 165.09
| 1567 | 15.75 | 137.85 | 1540.61 | -152.96 | 170.58
| 1680 | 14.72 | 136.48 | 1649.63 | -174.74 | 190.75
| 1776 | 13.26 | 134.23 | 1742.78 | -191.26 | 207.04
| 1871 | 15.82 | 131.81 | 1834.74 | -207.5 | 224.51
| 1967 | 15.2 | 130.31 | 1927.24 | -224.36 | 243.86
| 2062 | 17.9 | 132.25 | 2018.3 | -242.24 | 264.16
| 2157 | 17.01 | 130 | 2108.92 | -260.99 | 285.62
| 2253 | 15.91 | 127.93 | 2200.99 | -278.1 | 306.75
| 2348 | 14.89 | 127.84 | 2292.57 | -293.59 | 326.66
| 2443 | 13.52 | 124.67 | 2384.67 | -307.4 | 345.44
| 2539 | 14.23 | 132.12 | 2477.87 | -321.7 | 363.42
| 2634 | 12.64 | 130.53 | 2570.27 | -336.29 | 379.98
| 2730 | 15.07 | 138.02 | 2663.48 | -352.39 | 396.31
| 2826 | 15.95 | 140.14 | 2755.98 | -371.79 | 413.12
| 2921 | 13.79 | 141.72 | 2847.8 | -390.7 | 428.5
| 3016 | 16.75 | 136.87 | 2939.44 | -409.59 | 444.88
| 3112 | 14.32 | 138.28 | 3031.92 | -428.55 | 462.24
| 3207 | 16.26 | 130.84 | 3123.56 | -446.02 | 480.12
| 3303 | 14.76 | 130.09 | 3216.07 | -462.68 | 499.64
| 3398 | 17.15 | 129.29 | 3307.4 | -479.35 | 519.75
| 3494 | 15.47 | 129.78 | 3399.53 | -496.5 | 540.54
| 3589 | 13.57 | 127.27 | 3491.5 | -511.36 | 559.15
| 3685 | 17.81 | 130.4 | 3583.9 | -527.71 | 579.3
| 3780 | 16.17 | 129.21 | 3674.75 | -545.49 | 600.62
| 3876 | 14.05 | 127.62 | 3767.43 | -561.05 | 620.21
| 3972 | 17.81 | 132.82 | 3859.73 | -578.15 | 640.21
| 4067 | 16.97 | 133.22 | 3950.38 | -597.52 | 660.97
| 4162 | 15.2 | 132.12 | 4041.66 | -615.37 | 680.32
| 4257 | 13.65 | 130.57 | 4133.67 | -631.01 | 698.07
| 4353 | 17.23 | 134.58 | 4226.19 | -648.36 | 716.81
| 4448 | 15.25 | 133.39 | 4317.39 | -666.82 | 735.91
| 4544 | 14.1 | 133.44 | 4410.26 | -683.54 | 753.58
| 4640 | 17.9 | 132.29 | 4502.52 | -701.51 | 772.99
| 4735 | 15.91 | 132.73 | 4593.41 | -720.17 | 793.35
| 4831 | 14.41 | 130.48 | 4686.07 | -736.86 | 812.11
| 4926 | 16.75 | 125.73 | 4777.58 | -752.53 | 832.22
| 5021 | 16.44 | 126.87 | 4868.62 | -768.59 | 854.08
| 5117 | 13.96 | 126.17 | 4961.26 | -783.58 | 874.3
| 5212 | 17.01 | 131.81 | 5052.8 | -799.61 | 893.91
| 5308 | 14.67 | 130.44 | 5145.15 | -816.86 | 913.64
| 5404 | 17.15 | 136.04 | 5237.47 | -834.93 | 932.72
| 5499 | 14.54 | 136.43 | 5328.85 | -853.66 | 950.66
| 5595 | 14.89 | 134.14 | 5421.71 | -870.98 | 967.82
| 5690 | 16.53 | 138.73 | 5513.16 | -889.64 | 985.49
| 5786 | 13.35 | 139.74 | 5605.9 | -908.37 | 1001.67
| 5881 | 17.72 | 131.37 | 5697.42 | -926.3 | 1019.62
| 6000 | 14.49 | 127.49 | 5811.74 | -947.34 | 1045.03
| 6096 | 15.42 | 131.59 | 5904.49 | -963.12 | 1064.1
| 6191 | 16 | 126.12 | 5995.94 | -979.22 | 1084.13
| 6287 | 12.55 | 123.7 | 6088.97 | -992.81 | 1103.5
| 6383 | 9.72 | 121.94 | 6183.15 | -1002.89 | 1119.06
| 6478 | 7.78 | 116.87 | 6277.04 | -1010.04 | 1131.6
| 6573 | 4.51 | 123.21 | 6371.48 | -1014.99 | 1140.46
| 6669 | 0.49 | 323.85 | 6467.39 | -1016.73 | 1143.38
| 6764 | 0.66 | 300.63 | 6562.39 | -1016.12 | 1142.67
| 6860 | 0.75 | 313.41 | 6658.38 | -1015.41 | 1141.74
| 6955 | 0.71 | 329.23 | 6753.37 | -1014.48 | 1140.98
| 7051 | 10.83 | 356.07 | 6848.77 | -1004.94 | 1140.06
| 7146 | 22.14 | 359.77 | 6939.72 | -978.05 | 1139.37
| 7242 | 29.96 | 0.6 | 7025.9 | -935.93 | 1139.55
| 7337 | 38.53 | 357.78 | 7104.36 | -882.54 | 1138.65
| 7432 | 47.55 | 359.46 | 7173.72 | -817.79 | 1137.17
| 7528 | 54.04 | 359.81 | 7234.37 | -743.44 | 1136.71
| 7623 | 61.16 | 358.36 | 7285.25 | -663.29 | 1135.39
| 7719 | 68.94 | 0.69 | 7325.71 | -576.33 | 1134.73
| 7814 | 79.45 | 2.41 | 7351.55 | -485.09 | 1137.23
| 7910 | 86.83 | 1.35 | 7363.01 | -389.89 | 1140.35
| 8005 | 88.29 | 0.12 | 7367.06 | -294.99 | 1141.56
| 8101 | 89.26 | 0.12 | 7369.11 | -199.01 | 1141.77
| 8196 | 90.99 | 359.11 | 7368.9 | -104.02 | 1141.13
| 8292 | 90.68 | 359.02 | 7367.5 | -8.04 | 1139.56
| 8387 | 89.93 | 356.59 | 7367 | 86.88 | 1135.92
| 8483 | 90.81 | 0.82 | 7366.38 | 182.83 | 1133.75
| 8579 | 90.1 | 357.92 | 7365.62 | 278.81 | 1132.7
| 8674 | 90.37 | 0.52 | 7365.23 | 373.79 | 1131.41
| 8770 | 90.41 | 358.05 | 7364.57 | 469.77 | 1130.21
| 8865 | 90.37 | 357.17 | 7363.93 | 564.69 | 1126.25
| 8961 | 90.23 | 0.78 | 7363.42 | 660.65 | 1124.53
| 9056 | 89.66 | 358.8 | 7363.51 | 755.65 | 1124.18
| 9152 | 90.19 | 358.31 | 7363.64 | 851.62 | 1121.76
| 9247 | 89.97 | 355.67 | 7363.51 | 946.48 | 1116.77
| 9343 | 89.57 | 359.41 | 7363.89 | 1042.37 | 1112.65
| 9438 | 91.16 | 0.34 | 7363.29 | 1137.36 | 1112.44
| 9533 | 89.57 | 0.38 | 7362.68 | 1232.36 | 1113.04
| 9629 | 92.05 | 0.82 | 7361.33 | 1328.34 | 1114.05
| 9724 | 90.77 | 359.28 | 7358.99 | 1423.3 | 1114.13
| 9820 | 90.1 | 357.65 | 7358.26 | 1519.26 | 1111.56
| 9916 | 89.93 | 358.31 | 7358.23 | 1615.2 | 1108.17
| 10011 | 88.2 | 356.64 | 7359.78 | 1710.09 | 1103.99
| 10107 | 89.22 | 356.07 | 7361.94 | 1805.87 | 1097.89
| 10202 | 90.5 | 355.8 | 7362.18 | 1900.63 | 1091.15
| 10298 | 89.57 | 356.24 | 7362.12 | 1996.39 | 1084.49
| 10393 | 90.19 | 355.05 | 7362.32 | 2091.12 | 1077.28
| 10489 | 91.34 | 356.11 | 7361.04 | 2186.82 | 1069.88
| 10585 | 87.89 | 355.18 | 7361.68 | 2282.53 | 1062.59
| 10680 | 88.2 | 355.93 | 7364.92 | 2377.18 | 1055.23
| 10776 | 89.75 | 356.24 | 7366.64 | 2472.94 | 1048.68
| 10871 | 92.4 | 355.8 | 7364.86 | 2567.69 | 1042.09
| 10967 | 90.63 | 357.52 | 7362.32 | 2663.48 | 1036.5
| 11062 | 88.38 | 356.33 | 7363.14 | 2758.34 | 1031.4
| 11158 | 89.35 | 357.12 | 7365.04 | 2854.16 | 1025.92
| 11254 | 91.47 | 356.68 | 7364.35 | 2950.01 | 1020.73
| 11349 | 89.66 | 0.16 | 7363.42 | 3044.95 | 1018.11
| 11445 | 92.4 | 359.46 | 7361.69 | 3140.92 | 1017.79
| 11541 | 89.84 | 359.72 | 7359.81 | 3236.89 | 1017.11
| 11636 | 91.38 | 0.21 | 7358.8 | 3331.89 | 1017.05
| 11732 | 88.29 | 1.22 | 7359.08 | 3427.87 | 1018.24
| 11827 | 89.57 | 1.09 | 7360.85 | 3522.83 | 1020.16
| 11922 | 90.37 | 0.91 | 7360.9 | 3617.81 | 1021.82
| 12018 | 87.76 | 0.52 | 7362.47 | 3713.78 | 1023.02
| 12113 | 88.78 | 0.34 | 7365.34 | 3808.74 | 1023.73
| 12209 | 90.59 | 0.65 | 7365.87 | 3904.73 | 1024.56
| 12304 | 91.6 | 358.49 | 7364.05 | 3999.7 | 1023.84
| 12400 | 89.44 | 358.67 | 7363.18 | 4095.66 | 1021.47
| 12495 | 89.22 | 1.18 | 7364.29 | 4190.65 | 1021.34
| 12590 | 90.77 | 0.78 | 7364.3 | 4285.63 | 1022.97
| 12686 | 92.97 | 0.34 | 7361.17 | 4381.57 | 1023.9
| 12781 | 90.9 | 2.46 | 7357.96 | 4476.48 | 1026.22
| 12877 | 89.57 | 3.73 | 7357.56 | 4572.33 | 1031.41
| 12972 | 91.74 | 3.38 | 7356.48 | 4667.14 | 1037.3
| 13067 | 87.98 | 3.38 | 7356.71 | 4761.95 | 1042.9
| 13163 | 89.44 | 3.73 | 7358.87 | 4857.74 | 1048.85
| 13258 | 91.6 | 5.14 | 7358.01 | 4952.44 | 1056.19
| 13354 | 92.09 | 2.81 | 7354.92 | 5048.16 | 1062.84
| 13449 | 89.4 | 2.15 | 7353.68 | 5143.05 | 1066.95
| 13545 | 90.99 | 2.85 | 7353.36 | 5238.96 | 1071.14
| 13640 | 89.79 | 2.15 | 7352.71 | 5333.86 | 1075.29
| 13736 | 91.65 | 2.85 | 7351.5 | 5429.76 | 1079.47
| 13831 | 89.17 | 359.9 | 7350.82 | 5524.71 | 1081.75
| 13927 | 91.21 | 0.3 | 7350.5 | 5620.7 | 1081.92
| 14022 | 87.45 | 359.19 | 7351.62 | 5715.68 | 1081.5
| 14118 | 89.22 | 359.46 | 7354.4 | 5811.63 | 1080.37
| 14213 | 91.43 | 0.52 | 7353.87 | 5906.62 | 1080.35
| 14309 | 92.62 | 0.3 | 7350.47 | 6002.55 | 1081.04
| 14404 | 87.5 | 359.06 | 7350.37 | 6097.52 | 1080.51
| 14499 | 88.2 | 358.18 | 7353.94 | 6192.42 | 1078.22
| 14595 | 91.07 | 359.55 | 7354.55 | 6288.39 | 1076.32
| 14690 | 92.44 | 358.93 | 7351.64 | 6383.33 | 1075.06
| 14786 | 89.7 | 358.45 | 7349.85 | 6479.28 | 1072.86
| 14882 | 90.54 | 358.4 | 7349.65 | 6575.24 | 1070.23
| 14977 | 88.95 | 359.28 | 7350.07 | 6670.22 | 1068.3
| 15072 | 90.72 | 359.11 | 7350.34 | 6765.21 | 1066.97
| 15168 | 90.68 | 2.46 | 7349.17 | 6861.18 | 1068.28
| 15263 | 91.21 | 1.27 | 7347.6 | 6956.11 | 1071.37
| 15359 | 92.71 | 0.74 | 7344.32 | 7052.04 | 1073.06
| 15454 | 89.93 | 1.88 | 7342.13 | 7146.98 | 1075.23
| 15550 | 92.62 | 2.81 | 7340 | 7242.86 | 1079.15
| 15645 | 87.72 | 1.84 | 7339.71 | 7337.75 | 1083.01
| 15740 | 88.91 | 1.09 | 7342.51 | 7432.68 | 1085.44
| 15835 | 90.68 | 2.5 | 7342.85 | 7527.63 | 1088.41
| 15930 | 92.49 | 1.88 | 7340.22 | 7622.52 | 1092.04
| 16026 | 89.31 | 2.54 | 7338.71 | 7718.42 | 1095.74
| 16121 | 90.9 | 2.37 | 7338.54 | 7813.33 | 1099.81
| 16217 | 91.25 | 1 | 7336.74 | 7909.27 | 1102.63
| 16312 | 92.97 | 359.81 | 7333.24 | 8004.2 | 1103.3
| 16408 | 90.46 | 1.57 | 7330.37 | 8100.14 | 1104.46
| 16504 | 93.2 | 1.18 | 7327.3 | 8196.05 | 1106.76
| 16599 | 89.62 | 0.47 | 7324.96 | 8290.99 | 1108.13
| 16695 | 90.01 | 0.08 | 7325.27 | 8386.99 | 1108.59
| 16790 | 91.3 | 0.08 | 7324.19 | 8481.98 | 1108.72
| 16886 | 93.24 | 358.75 | 7320.38 | 8577.9 | 1107.74
| 16982 | 95.18 | 358.31 | 7313.34 | 8673.6 | 1105.29
| 17077 | 92.58 | 359.15 | 7306.91 | 8768.35 | 1103.19
| 17173 | 90.41 | 359.59 | 7304.41 | 8864.31 | 1102.13
| 17268 | 92.44 | 359.06 | 7302.04 | 8959.27 | 1101.02
| 17437 | 92.44 | 359.06 | 7294.85 | 9128.09 | 1098.25

## Lookup (hidden)
North Reference | RetunValue | Grid Type | ReturnValue | Deviation Indicator | ReturnValue
| 1 |  | 0 |  | 1
True |  | SPCS-Colorado Central-NAD27 |  | Directional
Grid |  | SPCS-Colorado Central-NAD83 |  | High Angle
|  | SPCS-Colorado North-NAD27 |  | Horizontal
SPCS-Colorado North-NAD83
SPCS-Colorado South-NAD27
SPCS-Colorado South-NAD83
UTM-Zone 12 NAD27
UTM-Zone 12 NAD83
UTM-Zone 13 NAD27
UTM-Zone 13 NAD83