## Data
Header Information | measured depth (ft) | inclination (°) | azimuth (°) | true vertical depth (ft) | northing +N/-S (ft) | easting +E/-W (ft)
Operator Name | 0 | 0 | 0 | 0 | 0 | 0
EXTRACTION OIL AND GAS | 72 | 0.68 | 302.3 | 71.998 | 0.228 | -0.361
Operator Number | 103 | 0.86 | 305.93 | 102.995 | 0.463 | -0.705
10459 | 133 | 0.78 | 287.92 | 132.992 | 0.658 | -1.082
Well Name and Number | 164 | 0.97 | 300.13 | 163.989 | 0.855 | -1.509
RINN VALLEY EAST N17-20-4C | 194 | 0.88 | 253.55 | 193.985 | 0.917 | -1.95
API Number if available (Format=05-123-12345-00) | 225 | 0.57 | 237.29 | 224.983 | 0.766 | -2.308
| 256 | 0.57 | 228.58 | 255.981 | 0.581 | -2.553
Location: (Format=SWSE 16 9N35W) | 286 | 0.61 | 207.92 | 285.98 | 0.341 | -2.74
| 347 | 0.85 | 205.72 | 346.975 | -0.354 | -3.088
Citing Type: Planned or Actual | 377 | 1.02 | 192.4 | 376.971 | -0.815 | -3.242
| 408 | 1.38 | 174.07 | 407.964 | -1.456 | -3.263
Deviation Indicator | 438 | 1.69 | 165.52 | 437.953 | -2.243 | -3.115
0 | 469 | 2.17 | 150.39 | 468.936 | -3.196 | -2.711
North Reference | 500 | 2.57 | 141.68 | 499.909 | -4.252 | -1.99
0 | 530 | 3.03 | 140.69 | 529.873 | -5.393 | -1.07
Grid Type | 573 | 3.23 | 142.55 | 572.809 | -7.234 | 0.386
#VALUE! | 614 | 4.38 | 140 | 613.718 | -9.35 | 2.095
| 656 | 5.48 | 140.04 | 655.562 | -12.116 | 4.414
| 699 | 5.84 | 143.06 | 698.353 | -15.438 | 7.047
| 742 | 7.04 | 141.06 | 741.081 | -19.237 | 10.018
| 785 | 8.41 | 134.79 | 783.69 | -23.502 | 13.906
| 827 | 9.1 | 135.52 | 825.2 | -28.035 | 18.413
| 868 | 9.68 | 132.25 | 865.651 | -32.666 | 23.237
| 911 | 10.25 | 133.63 | 908.002 | -37.737 | 28.682
| 954 | 11.05 | 133.61 | 950.261 | -43.219 | 34.435
| 986 | 11.52 | 134.56 | 981.643 | -47.576 | 38.932
| 1017 | 11.9 | 132.41 | 1011.998 | -51.904 | 43.497
| 1049 | 12.41 | 134.52 | 1043.28 | -56.54 | 48.385
| 1080 | 12.31 | 139.2 | 1073.562 | -61.377 | 52.919
| 1112 | 12.54 | 141.51 | 1104.813 | -66.679 | 57.311
| 1144 | 12.7 | 141.66 | 1136.04 | -72.157 | 61.655
| 1207 | 13.54 | 143.44 | 1197.395 | -83.513 | 70.344
| 1239 | 12.82 | 143.69 | 1228.552 | -89.382 | 74.677
| 1271 | 12.68 | 142.09 | 1259.763 | -95.014 | 78.938
| 1303 | 12.81 | 141.2 | 1290.975 | -100.55 | 83.318
| 1334 | 13.1 | 143.52 | 1321.186 | -106.053 | 87.561
| 1366 | 11.97 | 145.01 | 1352.423 | -111.688 | 91.62
| 1397 | 11.66 | 142.47 | 1382.766 | -116.806 | 95.371
| 1428 | 11.48 | 141.88 | 1413.136 | -121.717 | 99.184
| 1460 | 11.98 | 141.78 | 1444.468 | -126.831 | 103.205
| 1492 | 12.08 | 143.72 | 1475.765 | -132.14 | 107.241
| 1523 | 12.68 | 142.63 | 1506.044 | -137.459 | 111.225
| 1542 | 12.91 | 142.42 | 1524.572 | -140.798 | 113.785
| 1687 | 12.95 | 145.78 | 1665.898 | -167.07 | 132.801
| 1783 | 11.93 | 140.4 | 1759.646 | -183.611 | 145.176
| 1878 | 10.87 | 136.04 | 1852.772 | -197.625 | 157.654
| 1974 | 12.42 | 145.16 | 1946.801 | -212.617 | 169.837
| 2069 | 11.4 | 142.16 | 2039.756 | -228.417 | 181.433
| 2165 | 10.25 | 138.11 | 2134.047 | -242.268 | 192.957
| 2260 | 13.48 | 145.51 | 2227.011 | -257.692 | 204.874
| 2355 | 12.2 | 143.13 | 2319.634 | -274.849 | 217.168
| 2450 | 10.96 | 141.37 | 2412.699 | -289.935 | 228.829
| 2546 | 14.14 | 140.49 | 2506.393 | -306.115 | 241.99
| 2641 | 12.68 | 138.99 | 2598.801 | -322.936 | 256.215
| 2737 | 11.05 | 136.87 | 2692.747 | -337.602 | 269.419
| 2833 | 14.1 | 138.77 | 2786.433 | -353.114 | 283.419
| 2928 | 12.33 | 138.51 | 2878.914 | -369.416 | 297.767
| 3023 | 10.38 | 136.26 | 2972.05 | -383.199 | 310.405
| 3119 | 14.67 | 143.84 | 3065.75 | -399.27 | 323.564
| 3214 | 12.28 | 143.09 | 3158.128 | -417.063 | 336.731
| 3310 | 10.25 | 144.32 | 3252.274 | -432.166 | 347.845
| 3405 | 15.2 | 140.14 | 3344.914 | -448.602 | 360.765
| 3501 | 12.86 | 137.18 | 3438.045 | -466.101 | 376.095
| 3596 | 10.83 | 133.53 | 3531.018 | -480.004 | 389.753
| 3692 | 12.51 | 138.77 | 3625.033 | -494.037 | 403.146
| 3787 | 10.96 | 136.52 | 3718.045 | -508.329 | 416.142
| 3883 | 13.35 | 146.17 | 3811.896 | -524.161 | 428.595
| 3979 | 11.98 | 145.56 | 3905.558 | -541.586 | 440.401
| 4074 | 15.86 | 147.58 | 3997.751 | -560.683 | 452.941
| 4169 | 14.18 | 143.53 | 4089.505 | -581 | 466.819
| 4264 | 11.93 | 142.12 | 4182.044 | -598.11 | 479.766
| 4360 | 10.03 | 139.78 | 4276.282 | -612.326 | 491.258
| 4455 | 11.84 | 142.65 | 4369.554 | -626.392 | 502.513
| 4551 | 14.01 | 141.24 | 4463.117 | -643.284 | 515.765
| 4647 | 12.37 | 141.72 | 4556.581 | -660.418 | 529.411
| 4742 | 10.34 | 142.07 | 4649.716 | -675.133 | 540.957
| 4838 | 13.43 | 140.49 | 4743.647 | -690.533 | 553.349
| 4933 | 12.46 | 139.87 | 4836.232 | -706.881 | 566.973
| 5028 | 14.45 | 139.87 | 4928.62 | -723.781 | 581.219
| 5124 | 12.55 | 136.83 | 5021.964 | -740.547 | 596.077
| 5219 | 14.58 | 141.72 | 5114.312 | -757.464 | 610.548
| 5315 | 12.2 | 138.95 | 5207.697 | -774.601 | 624.697
| 5411 | 14.49 | 144.45 | 5301.102 | -792.025 | 638.344
| 5506 | 11.14 | 138.73 | 5393.727 | -808.598 | 651.312
| 5602 | 13.08 | 134.67 | 5487.587 | -823.207 | 665.156
| 5697 | 10.16 | 130.04 | 5580.632 | -836.158 | 679.219
| 5793 | 12.99 | 128.33 | 5674.671 | -848.299 | 694.168
| 5888 | 12.73 | 140.09 | 5767.304 | -862.952 | 709.262
| 5984 | 12.42 | 147.94 | 5861.008 | -879.816 | 721.529
| 6079 | 15.78 | 142.96 | 5953.136 | -898.791 | 734.737
| 6175 | 14.27 | 139.78 | 6045.853 | -918.246 | 750.241
| 6294 | 11.31 | 132.12 | 6161.896 | -937.277 | 768.372
| 6390 | 10.87 | 138.06 | 6256.106 | -950.324 | 781.405
| 6485 | 8.93 | 136.57 | 6349.687 | -962.343 | 792.462
| 6581 | 6.89 | 132.6 | 6444.769 | -971.652 | 801.824
| 6676 | 3.8 | 141.72 | 6539.346 | -977.982 | 807.97
| 6772 | 1.1 | 76.59 | 6635.261 | -980.266 | 810.838
| 6867 | 1.33 | 69.05 | 6730.24 | -979.661 | 812.754
| 6963 | 1.33 | 58.65 | 6826.214 | -978.683 | 814.746
| 7058 | 3.76 | 5.89 | 6921.123 | -975.01 | 816.008
| 7154 | 15.25 | 2.06 | 7015.647 | -959.208 | 816.787
| 7249 | 24.17 | 2.06 | 7104.991 | -927.222 | 817.938
| 7345 | 30.84 | 2.68 | 7190.092 | -882.951 | 819.797
| 7440 | 38.75 | 355.93 | 7268.073 | -828.865 | 818.824
| 7535 | 49.18 | 356.2 | 7336.356 | -763.159 | 814.319
| 7631 | 56.47 | 358.71 | 7394.331 | -686.801 | 811.006
| 7726 | 67.12 | 0.52 | 7439.169 | -603.208 | 810.51
| 7822 | 71.68 | 1.4 | 7472.938 | -513.384 | 812.025
| 7917 | 85.15 | 2.41 | 7491.972 | -420.587 | 815.132
| 8012 | 89.09 | 2.98 | 7496.745 | -325.831 | 819.593
| 8108 | 89.13 | 1.84 | 7498.236 | -229.929 | 823.629
| 8203 | 91.87 | 1.31 | 7497.407 | -134.978 | 826.24
| 8299 | 89.62 | 359.46 | 7496.159 | -38.998 | 826.884
| 8395 | 90.06 | 358.58 | 7496.427 | 56.986 | 825.243
| 8490 | 91.12 | 358.53 | 7495.448 | 151.949 | 822.847
| 8586 | 91.52 | 357.43 | 7493.237 | 247.863 | 819.464
| 8682 | 89.79 | 357.08 | 7492.14 | 343.742 | 814.867
| 8777 | 90.32 | 356.15 | 7492.048 | 438.575 | 809.258
| 8873 | 90.77 | 355.49 | 7491.135 | 534.315 | 802.261
| 8968 | 90.19 | 358 | 7490.339 | 629.15 | 796.868
| 9063 | 90.37 | 0.6 | 7489.875 | 724.134 | 795.707
| 9159 | 90.54 | 359.41 | 7489.112 | 820.129 | 795.715
| 9254 | 88.95 | 0.78 | 7489.535 | 915.123 | 795.873
| 9350 | 89.13 | 0.91 | 7491.144 | 1011.099 | 797.288
| 9445 | 90.32 | 0.74 | 7491.6 | 1106.086 | 798.656
| 9541 | 90.46 | 1 | 7490.946 | 1202.073 | 800.114
| 9636 | 90.81 | 0.96 | 7489.893 | 1297.053 | 801.739
| 9732 | 90.77 | 0.21 | 7488.57 | 1393.038 | 802.719
| 9827 | 90.59 | 359.15 | 7487.442 | 1488.028 | 802.188
| 9923 | 90.32 | 358.18 | 7486.68 | 1583.998 | 799.952
| 10019 | 90.37 | 357.48 | 7486.102 | 1679.927 | 796.317
| 10114 | 91.3 | 1.53 | 7484.717 | 1774.892 | 795.496
| 10209 | 90.54 | 0.87 | 7483.191 | 1869.858 | 797.485
| 10305 | 90.77 | 359.86 | 7482.094 | 1965.849 | 798.096
| 10401 | 90.46 | 359.02 | 7481.064 | 2061.837 | 797.158
| 10496 | 88.11 | 0.65 | 7482.249 | 2156.82 | 796.884
| 10592 | 88.16 | 359.02 | 7485.374 | 2252.765 | 796.608
| 10688 | 89.35 | 0.56 | 7487.459 | 2348.737 | 796.257
| 10783 | 90.63 | 2.28 | 7487.476 | 2443.703 | 798.611
| 10879 | 90.63 | 1.13 | 7486.42 | 2539.653 | 801.467
| 10974 | 91.69 | 0.69 | 7484.497 | 2634.62 | 802.975
| 11070 | 91.12 | 2.1 | 7482.143 | 2730.56 | 805.312
| 11165 | 91.47 | 1.13 | 7479.996 | 2825.496 | 807.989
| 11261 | 89.26 | 0.3 | 7479.385 | 2921.48 | 809.186
| 11357 | 89.66 | 359.24 | 7480.29 | 3017.474 | 808.801
| 11452 | 89.88 | 358.8 | 7480.671 | 3112.459 | 807.176
| 11548 | 90.54 | 358.31 | 7480.319 | 3208.427 | 804.755
| 11643 | 91.47 | 357.92 | 7478.653 | 3303.359 | 801.631
| 11739 | 92.18 | 357.12 | 7475.595 | 3399.219 | 797.479
| 11834 | 89.09 | 359.37 | 7474.543 | 3494.151 | 794.571
| 11930 | 88.03 | 357.34 | 7476.955 | 3590.075 | 791.817
| 12025 | 88.69 | 1.13 | 7479.675 | 3685.01 | 790.55
| 12121 | 91.03 | 2.63 | 7479.91 | 3780.949 | 793.699
| 12216 | 91.91 | 1.57 | 7477.473 | 3875.851 | 797.179
| 12312 | 89.53 | 0.52 | 7476.266 | 3971.819 | 798.929
| 12407 | 90.77 | 0.25 | 7476.018 | 4066.815 | 799.567
| 12502 | 92.05 | 358.84 | 7473.68 | 4161.779 | 798.814
| 12598 | 89.44 | 1.44 | 7472.432 | 4257.754 | 799.049
| 12693 | 90.41 | 0.56 | 7472.556 | 4352.737 | 800.707
| 12789 | 90.85 | 359.68 | 7471.5 | 4448.73 | 800.908
| 12884 | 92.44 | 359.33 | 7468.773 | 4543.684 | 800.088
| 12979 | 90.9 | 2.9 | 7466.004 | 4638.608 | 801.936
| 13074 | 92 | 1.79 | 7463.6 | 4733.495 | 805.822
| 13170 | 91.07 | 2.1 | 7461.028 | 4829.404 | 809.079
| 13266 | 90.59 | 2.54 | 7459.638 | 4925.315 | 812.965
| 13361 | 91.43 | 1.44 | 7457.963 | 5020.24 | 816.263
| 13457 | 89.13 | 0.52 | 7457.494 | 5116.218 | 817.905
| 13552 | 89.75 | 359.41 | 7458.422 | 5211.211 | 817.847
| 13647 | 90.59 | 358.53 | 7458.141 | 5306.193 | 816.139
| 13743 | 91.6 | 358.23 | 7456.306 | 5402.136 | 813.426
| 13838 | 90.23 | 1.62 | 7454.789 | 5497.108 | 813.302
| 13934 | 91.87 | 1 | 7453.029 | 5593.063 | 815.497
| 14030 | 88.78 | 1.75 | 7452.485 | 5689.021 | 817.8
| 14125 | 89.44 | 0.82 | 7453.961 | 5783.985 | 819.93
| 14221 | 90.63 | 359.72 | 7453.902 | 5879.98 | 820.382
| 14316 | 91.38 | 358.67 | 7452.236 | 5974.954 | 819.048
| 14411 | 92.49 | 357.52 | 7449.028 | 6069.845 | 815.892
| 14507 | 86.74 | 357.87 | 7449.673 | 6165.724 | 812.033
| 14602 | 89.4 | 359.68 | 7452.872 | 6260.636 | 810.004
| 14698 | 90.63 | 359.19 | 7452.847 | 6356.629 | 809.058
| 14793 | 90.81 | 358.4 | 7451.653 | 6451.6 | 807.06
| 14889 | 88.47 | 357.17 | 7452.256 | 6547.518 | 803.35
| 14984 | 89.53 | 1.13 | 7453.915 | 6642.473 | 801.942
| 15080 | 91.34 | 1.13 | 7453.186 | 6738.447 | 803.835
| 15175 | 92.75 | 0.3 | 7449.796 | 6833.376 | 805.02
| 15270 | 88.95 | 1.75 | 7448.387 | 6928.331 | 806.72
| 15366 | 89.97 | 1.13 | 7449.292 | 7024.294 | 809.132
| 15461 | 92.58 | 0.96 | 7447.178 | 7119.247 | 810.864
| 15557 | 90.41 | 2.1 | 7444.674 | 7215.173 | 813.427
| 15652 | 90.06 | 1.27 | 7444.284 | 7310.13 | 816.22
| 15747 | 89.7 | 2.76 | 7444.483 | 7405.068 | 819.56
| 15843 | 89.22 | 1.4 | 7445.388 | 7500.998 | 823.044
| 15938 | 90.06 | 0.65 | 7445.985 | 7595.979 | 824.744
| 16033 | 91.07 | 0.08 | 7445.048 | 7690.971 | 825.349
| 16129 | 89.31 | 359.81 | 7444.729 | 7786.967 | 825.257
| 16224 | 90.46 | 358.89 | 7444.92 | 7881.958 | 824.179
| 16320 | 92.49 | 357.92 | 7442.449 | 7977.883 | 821.508
| 16416 | 91.07 | 1.13 | 7439.466 | 8073.818 | 820.714
| 16511 | 89.44 | 2.72 | 7439.044 | 8168.757 | 823.905
| 16607 | 88.42 | 2.85 | 7440.836 | 8264.626 | 828.569
| 16702 | 91.21 | 2.54 | 7441.143 | 8359.511 | 833.035
| 16798 | 89.48 | 2.1 | 7440.565 | 8455.426 | 836.921
| 16894 | 92.14 | 1.75 | 7439.208 | 8551.354 | 840.145
| 16989 | 89.09 | 1.66 | 7438.188 | 8646.295 | 842.971
| 17085 | 90.72 | 1.31 | 7438.348 | 8742.259 | 845.459
| 17180 | 88.82 | 0.21 | 7438.729 | 8837.244 | 846.719
| 17275 | 90.32 | 359.77 | 7439.442 | 8932.239 | 846.702
| 17371 | 90.5 | 358.4 | 7438.755 | 9028.222 | 845.169
| 17508 | 90.5 | 358.4 | 7437.559 | 9165.163 | 841.344

## Lookup (hidden)
North Reference | RetunValue | Grid Type | ReturnValue | Deviation Indicator | ReturnValue
| 1 |  | 0 |  | 1
True |  | SPCS-Colorado Central-NAD27 |  | Directional
Grid |  | SPCS-Colorado Central-NAD83 |  | High Angle
|  | SPCS-Colorado North-NAD27 |  | Horizontal
SPCS-Colorado North-NAD83
SPCS-Colorado South-NAD27
SPCS-Colorado South-NAD83
UTM-Zone 12 NAD27
UTM-Zone 12 NAD83
UTM-Zone 13 NAD27
UTM-Zone 13 NAD83