## Data
Header Information | measured depth (ft) | inclination (°) | azimuth (°) | true vertical depth (ft) | northing +N/-S (ft) | easting +E/-W (ft)
Operator Name | 0 | 0 | 0 | 0 | 0 | 0
EXTRACTION OIL AND GAS | 72 | 0.4 | 152.22 | 71.999 | -0.222 | 0.117
Operator Number | 103 | 0.59 | 190.71 | 102.998 | -0.475 | 0.138
10459 | 133 | 0.73 | 181.63 | 132.996 | -0.818 | 0.104
Well Name and Number | 164 | 0.88 | 188.13 | 163.993 | -1.251 | 0.064
RINN VALLEY EAST N17-20-5N | 194 | 0.58 | 178.37 | 193.991 | -1.631 | 0.036
API Number if available (Format=05-123-12345-00) | 225 | 0.45 | 152.16 | 224.99 | -1.895 | 0.098
| 255 | 0.13 | 172.11 | 254.989 | -2.033 | 0.157
Location: (Format=SWSE 16 9N35W) | 286 | 0.16 | 23.85 | 285.989 | -2.028 | 0.18
| 316 | 0.19 | 155.01 | 315.989 | -2.035 | 0.218
Citing Type: Planned or Actual | 347 | 0.14 | 114.06 | 346.989 | -2.097 | 0.274
| 377 | 0.39 | 59.08 | 376.989 | -2.06 | 0.395
Deviation Indicator | 408 | 0.31 | 54.49 | 407.988 | -1.957 | 0.554
0 | 438 | 0.62 | 127.82 | 437.987 | -2.009 | 0.748
North Reference | 469 | 0.89 | 138.27 | 468.985 | -2.292 | 1.041
0 | 500 | 1.77 | 141.89 | 499.976 | -2.848 | 1.496
Grid Type | 530 | 1.97 | 147.45 | 529.96 | -3.647 | 2.06
#VALUE! | 573 | 2.44 | 147.66 | 572.928 | -5.043 | 2.947
| 614 | 2.97 | 154.51 | 613.882 | -6.74 | 3.871
| 656 | 3.33 | 155.9 | 655.819 | -8.835 | 4.837
| 699 | 3.4 | 154.91 | 698.745 | -11.13 | 5.888
| 742 | 4.73 | 153.11 | 741.635 | -13.866 | 7.231
| 785 | 6.03 | 156.24 | 784.445 | -17.515 | 8.943
| 827 | 6.94 | 156.52 | 826.176 | -21.861 | 10.842
| 868 | 7.56 | 152.62 | 866.848 | -26.528 | 13.07
| 954 | 8.95 | 153.44 | 951.955 | -37.536 | 18.663
| 986 | 9.59 | 153.17 | 983.537 | -42.141 | 20.979
| 1017 | 10.23 | 153.65 | 1014.074 | -46.912 | 23.366
| 1049 | 10.65 | 154.29 | 1045.545 | -52.123 | 25.91
| 1080 | 11.19 | 155.21 | 1075.983 | -57.434 | 28.414
| 1112 | 10.62 | 153.18 | 1107.405 | -62.885 | 31.047
| 1144 | 10.72 | 152.45 | 1138.852 | -68.155 | 33.754
| 1176 | 10.8 | 153.65 | 1170.289 | -73.48 | 36.461
| 1207 | 10.16 | 153.61 | 1200.772 | -78.532 | 38.965
| 1239 | 9.65 | 152.16 | 1232.295 | -83.432 | 41.472
| 1271 | 10.11 | 154.15 | 1263.821 | -88.331 | 43.95
| 1302 | 10.08 | 152.71 | 1294.341 | -93.191 | 46.38
| 1334 | 10.45 | 154.22 | 1325.828 | -98.293 | 48.926
| 1366 | 10.78 | 150.7 | 1357.281 | -103.516 | 51.653
| 1397 | 11.16 | 149.86 | 1387.715 | -108.638 | 54.578
| 1428 | 11.49 | 152.48 | 1418.111 | -113.971 | 57.511
| 1460 | 10.71 | 151.55 | 1449.512 | -119.412 | 60.4
| 1492 | 10.42 | 151 | 1480.97 | -124.557 | 63.219
| 1523 | 10.22 | 152.26 | 1511.468 | -129.443 | 65.859
| 1549 | 10.79 | 153.68 | 1537.033 | -133.666 | 68.011
| 1687 | 10.38 | 149.35 | 1672.686 | -155.94 | 80.077
| 1783 | 11.53 | 158.64 | 1766.943 | -172.318 | 87.981
| 1878 | 10.43 | 155.69 | 1860.203 | -188.997 | 94.979
| 1974 | 12.64 | 157.54 | 1954.258 | -206.625 | 102.57
| 2069 | 11.27 | 156.44 | 2047.196 | -224.741 | 110.252
| 2165 | 9.59 | 153.4 | 2141.607 | -240.492 | 117.583
| 2260 | 12.11 | 157.59 | 2234.903 | -256.783 | 124.927
| 2355 | 10.78 | 155.78 | 2328.012 | -274.098 | 132.371
| 2450 | 9.41 | 157.41 | 2421.539 | -289.372 | 138.999
| 2546 | 12.02 | 154.63 | 2515.858 | -305.652 | 146.298
| 2641 | 10.69 | 154.68 | 2608.996 | -322.556 | 154.305
| 2737 | 8.97 | 153.18 | 2703.583 | -337.284 | 161.49
| 2833 | 7.91 | 152.65 | 2798.542 | -349.831 | 167.902
| 2928 | 11.8 | 146 | 2892.125 | -363.696 | 176.34
| 3023 | 9.81 | 142.38 | 2985.437 | -378.161 | 186.713
| 3119 | 10.78 | 151.37 | 3079.897 | -392.52 | 196.008
| 3214 | 9.28 | 146.92 | 3173.444 | -406.737 | 204.446
| 3310 | 12.06 | 159 | 3267.786 | -422.591 | 212.268
| 3405 | 10.69 | 157.06 | 3360.918 | -439.971 | 219.259
| 3501 | 8.97 | 155.96 | 3455.506 | -455.007 | 225.779
| 3596 | 11.67 | 152.61 | 3548.961 | -470.304 | 233.217
| 3692 | 9.99 | 151.81 | 3643.248 | -486.265 | 241.618
| 3787 | 13.26 | 148.64 | 3736.287 | -502.836 | 251.183
| 3883 | 11.98 | 148.11 | 3829.966 | -520.698 | 262.177
| 3979 | 10.47 | 149.52 | 3924.127 | -536.676 | 271.866
| 4074 | 14.32 | 150.32 | 4016.895 | -554.328 | 282.065
| 4169 | 12.33 | 149.65 | 4109.333 | -573.291 | 293.009
| 4264 | 10.21 | 147.14 | 4202.497 | -589.118 | 302.703
| 4360 | 12.86 | 151.37 | 4296.551 | -605.646 | 312.441
| 4456 | 11.58 | 151.28 | 4390.374 | -623.473 | 322.19
| 4551 | 10.74 | 151.37 | 4483.577 | -639.605 | 331.014
| 4647 | 9.32 | 150.01 | 4578.107 | -654.19 | 339.186
| 4742 | 11.89 | 155.74 | 4671.479 | -669.778 | 347.053
| 4838 | 10.47 | 154.15 | 4765.655 | -686.645 | 354.92
| 4933 | 13.61 | 159.79 | 4858.557 | -704.907 | 362.547
| 5028 | 12.06 | 158.25 | 4951.181 | -724.616 | 370.087
| 5124 | 10.65 | 155.69 | 5045.3 | -742.016 | 377.455
| 5219 | 13.17 | 148.07 | 5138.253 | -759.205 | 386.795
| 5315 | 10.78 | 146.08 | 5232.158 | -775.939 | 397.591
| 5411 | 13.3 | 154.06 | 5326.045 | -793.323 | 407.433
| 5506 | 10.96 | 142.07 | 5418.932 | -810.277 | 417.768
| 5602 | 12.81 | 150.67 | 5512.878 | -826.756 | 428.592
| 5697 | 11.84 | 146.66 | 5605.689 | -844.081 | 439.108
| 5793 | 11.49 | 159.61 | 5699.722 | -861.274 | 447.854
| 5888 | 9.81 | 159.3 | 5793.082 | -877.715 | 454.011
| 6007 | 12.42 | 160.63 | 5909.84 | -899.275 | 461.84
| 6103 | 10.78 | 158.91 | 6003.876 | -917.392 | 468.495
| 6198 | 8.62 | 156.44 | 6097.513 | -932.209 | 474.539
| 6294 | 7.2 | 155.38 | 6192.597 | -944.273 | 479.921
| 6390 | 5.79 | 154.28 | 6287.979 | -954.105 | 484.529
| 6485 | 4.6 | 153.88 | 6382.587 | -961.843 | 488.286
| 6580 | 0.49 | 125.24 | 6477.474 | -965.499 | 490.295
| 6676 | 0.09 | 203.2 | 6573.473 | -965.805 | 490.601
| 6771 | 0.09 | 19.57 | 6668.473 | -965.804 | 490.597
| 6867 | 6.27 | 356.99 | 6764.279 | -960.493 | 490.346
| 6962 | 14.27 | 1.71 | 6857.682 | -943.581 | 490.423
| 7058 | 21.96 | 1.31 | 6948.856 | -913.765 | 491.188
| 7153 | 30.67 | 0.78 | 7033.929 | -871.698 | 491.925
| 7249 | 38.62 | 2.06 | 7112.845 | -817.188 | 493.338
| 7344 | 49.54 | 359.99 | 7180.99 | -751.216 | 494.401
| 7440 | 59.57 | 0.47 | 7236.592 | -673.108 | 494.735
| 7535 | 73.31 | 2.5 | 7274.477 | -586.273 | 497.067
| 7630 | 75.56 | 2.72 | 7299.967 | -494.858 | 501.235
| 7726 | 85.51 | 1.84 | 7315.734 | -400.359 | 504.987
| 7822 | 89.66 | 1.31 | 7319.778 | -304.502 | 507.622
| 7917 | 89.57 | 1.22 | 7320.416 | -209.527 | 509.719
| 8012 | 89.62 | 0.78 | 7321.088 | -114.544 | 511.377
| 8108 | 89.84 | 359.81 | 7321.54 | -18.548 | 511.871
| 8203 | 90.06 | 359.41 | 7321.623 | 76.45 | 511.224
| 8299 | 89.62 | 358.58 | 7321.891 | 172.434 | 509.541
| 8394 | 89.75 | 358 | 7322.414 | 267.39 | 506.706
| 8490 | 89.66 | 357.34 | 7322.908 | 363.308 | 502.803
| 8586 | 89.97 | 356.9 | 7323.218 | 459.186 | 497.979
| 8681 | 90.1 | 359.9 | 7323.16 | 554.138 | 495.327
| 8777 | 90.01 | 358.53 | 7323.068 | 650.127 | 494.012
| 8872 | 90.19 | 357.52 | 7322.902 | 745.069 | 490.738
| 8968 | 90.85 | 1 | 7322.03 | 841.042 | 489.498
| 9063 | 91.34 | 0.3 | 7320.215 | 936.018 | 490.576
| 9159 | 91.78 | 0.69 | 7317.601 | 1031.978 | 491.405
| 9254 | 89.7 | 2.1 | 7316.374 | 1126.934 | 493.718
| 9350 | 89.93 | 1.4 | 7316.684 | 1222.888 | 496.649
| 9445 | 90.06 | 1.53 | 7316.693 | 1317.857 | 499.078
| 9540 | 89.84 | 1.44 | 7316.776 | 1412.825 | 501.54
| 9636 | 89.17 | 1.09 | 7317.605 | 1508.798 | 503.659
| 9731 | 89 | 0.56 | 7319.122 | 1603.775 | 505.027
| 9827 | 88.95 | 0.25 | 7320.839 | 1699.757 | 505.705
| 9923 | 89.17 | 1.35 | 7322.414 | 1795.734 | 507.046
| 10018 | 92 | 2.06 | 7321.444 | 1890.676 | 509.872
| 10114 | 91.91 | 1.05 | 7318.169 | 1986.584 | 512.475
| 10209 | 92 | 359.77 | 7314.928 | 2081.524 | 513.155
| 10305 | 92.27 | 358.67 | 7311.352 | 2177.447 | 511.849
| 10400 | 88.82 | 359.94 | 7310.448 | 2272.419 | 510.697
| 10496 | 89.31 | 359.19 | 7312.015 | 2368.403 | 509.968
| 10592 | 89.7 | 358.89 | 7312.844 | 2464.386 | 508.36
| 10688 | 90.68 | 0.74 | 7312.526 | 2560.379 | 508.05
| 10783 | 90.41 | 359.99 | 7311.622 | 2655.372 | 508.655
| 10878 | 90.41 | 358.97 | 7310.942 | 2750.365 | 507.793
| 10974 | 91.96 | 2.5 | 7308.956 | 2846.318 | 509.023
| 11070 | 91.87 | 1.66 | 7305.748 | 2942.2 | 512.505
| 11165 | 91.78 | 0.69 | 7302.723 | 3037.131 | 514.452
| 11261 | 92.18 | 0.3 | 7299.406 | 3133.07 | 515.281
| 11357 | 92.27 | 359.5 | 7295.679 | 3228.996 | 515.114
| 11452 | 90.37 | 1.97 | 7293.49 | 3323.952 | 516.333
| 11548 | 90.63 | 3.65 | 7292.652 | 3419.829 | 521.039
| 11643 | 89.57 | 6.91 | 7292.487 | 3514.412 | 529.78
| 11739 | 89.75 | 6.16 | 7293.056 | 3609.786 | 540.705
| 11834 | 89.31 | 9.7 | 7293.836 | 3703.859 | 553.809
| 11929 | 89.44 | 8.64 | 7294.872 | 3797.638 | 568.947
| 12025 | 89.31 | 7.08 | 7295.919 | 3892.727 | 582.074
| 12120 | 89.97 | 10.49 | 7296.516 | 3986.597 | 596.581
| 12216 | 90.15 | 9.52 | 7296.416 | 4081.135 | 613.259
| 12311 | 90.72 | 9.08 | 7295.695 | 4174.883 | 628.611
| 12407 | 91.03 | 8.33 | 7294.229 | 4269.766 | 643.139
| 12502 | 91.6 | 7.83 | 7292.048 | 4363.797 | 656.488
| 12597 | 92.49 | 7.57 | 7288.658 | 4457.879 | 669.209
| 12693 | 90.01 | 6.91 | 7286.564 | 4553.083 | 681.303
| 12788 | 90.1 | 6.51 | 7286.473 | 4647.433 | 692.403
| 12884 | 90.72 | 3.87 | 7285.786 | 4743.028 | 701.086
| 12979 | 90.06 | 0.25 | 7285.139 | 4837.948 | 704.5
| 13074 | 89.62 | 359.94 | 7285.404 | 4932.947 | 704.658
| 13170 | 89.44 | 359.5 | 7286.192 | 5028.942 | 704.189
| 13265 | 91.12 | 357.43 | 7285.728 | 5123.898 | 701.644
| 13361 | 90.81 | 355.76 | 7284.111 | 5219.712 | 695.943
| 13456 | 90.85 | 354.57 | 7282.735 | 5314.362 | 687.937
| 13552 | 90.5 | 353.42 | 7281.604 | 5409.827 | 677.895
| 13647 | 91.43 | 358.58 | 7280.003 | 5504.549 | 671.271
| 13743 | 91.56 | 357.12 | 7277.498 | 5600.446 | 667.671
| 13838 | 91.69 | 356.42 | 7274.804 | 5695.256 | 662.32
| 13934 | 92.05 | 355.27 | 7271.671 | 5790.951 | 655.368
| 14029 | 89.93 | 357.21 | 7270.03 | 5885.723 | 649.141
| 14125 | 89.88 | 355.85 | 7270.189 | 5981.544 | 643.33
| 14220 | 90.23 | 354.92 | 7270.098 | 6076.235 | 635.687
| 14316 | 90.06 | 354.17 | 7269.855 | 6171.799 | 626.561
| 14411 | 90.94 | 357.78 | 7269.025 | 6266.545 | 619.894
| 14506 | 91.12 | 356.77 | 7267.318 | 6361.421 | 615.378
| 14602 | 91.56 | 355.67 | 7265.072 | 6457.184 | 609.051
| 14697 | 90.28 | 357.04 | 7263.547 | 6551.975 | 603.013
| 14793 | 91.12 | 356.07 | 7262.374 | 6647.793 | 597.245
| 14889 | 89.79 | 357.83 | 7261.612 | 6743.648 | 592.137
| 14984 | 89.97 | 357.26 | 7261.811 | 6838.56 | 588.068
| 15079 | 90.46 | 357.04 | 7261.454 | 6933.442 | 583.345
| 15175 | 90.59 | 356.24 | 7260.575 | 7029.272 | 577.718
| 15270 | 90.28 | 359.11 | 7259.853 | 7124.181 | 573.865
| 15366 | 90.59 | 359.02 | 7259.124 | 7220.165 | 572.298
| 15461 | 91.03 | 358.49 | 7257.781 | 7315.133 | 570.235
| 15557 | 91.21 | 357.65 | 7255.905 | 7411.059 | 567.002
| 15652 | 91.52 | 357.08 | 7253.642 | 7505.931 | 562.636
| 15747 | 92.05 | 356.24 | 7250.683 | 7600.722 | 557.104
| 15842 | 89.66 | 357.96 | 7249.265 | 7695.58 | 552.299
| 15937 | 89.84 | 357.87 | 7249.68 | 7790.516 | 548.843
| 16033 | 90.1 | 357.3 | 7249.73 | 7886.43 | 544.798
| 16129 | 89.7 | 355.8 | 7249.897 | 7982.253 | 539.021
| 16224 | 89.62 | 359.68 | 7250.461 | 8077.159 | 535.275
| 16320 | 89.62 | 359.64 | 7251.098 | 8173.156 | 534.706
| 16415 | 89.97 | 359.37 | 7251.438 | 8268.151 | 533.885
| 16511 | 90.59 | 359.46 | 7250.969 | 8364.145 | 532.905
| 16606 | 90.9 | 0.43 | 7249.734 | 8459.135 | 532.814
| 16702 | 90.77 | 359.94 | 7248.335 | 8555.124 | 533.124
| 16797 | 90.23 | 359.15 | 7247.506 | 8650.117 | 532.369
| 16893 | 90.37 | 358.84 | 7247.003 | 8746.1 | 530.685
| 16989 | 90.28 | 357.78 | 7246.458 | 8842.056 | 527.854
| 17084 | 89.88 | 356.68 | 7246.326 | 8936.943 | 523.263
| 17180 | 89.97 | 355.71 | 7246.451 | 9032.73 | 516.893
| 17275 | 89.66 | 354.61 | 7246.758 | 9127.389 | 508.877
| 17358 | 89.66 | 354.61 | 7247.251 | 9210.021 | 501.081

## Lookup (hidden)
North Reference | RetunValue | Grid Type | ReturnValue | Deviation Indicator | ReturnValue
| 1 |  | 0 |  | 1
True |  | SPCS-Colorado Central-NAD27 |  | Directional
Grid |  | SPCS-Colorado Central-NAD83 |  | High Angle
|  | SPCS-Colorado North-NAD27 |  | Horizontal
SPCS-Colorado North-NAD83
SPCS-Colorado South-NAD27
SPCS-Colorado South-NAD83
UTM-Zone 12 NAD27
UTM-Zone 12 NAD83
UTM-Zone 13 NAD27
UTM-Zone 13 NAD83