## Data
Header Information | measured depth (ft) | inclination (°) | azimuth (°) | true vertical depth (ft) | northing +N/-S (ft) | easting +E/-W (ft)
Operator Name | 0 | 0 | 0 | 0 | 0 | 0
EXTRACTION OIL AND GAS | 15 | 0 | 0 | 15 | 0 | 0
Operator Number | 87 | 0.92 | 30.52 | 86.997 | 0.498 | 0.294
10459 | 118 | 0.56 | 25.58 | 117.994 | 0.849 | 0.485
Well Name and Number | 148 | 0.31 | 288.39 | 147.994 | 1.007 | 0.472
RINN VALLEY EAST N17-20-6N | 179 | 0.59 | 253.05 | 178.993 | 0.987 | 0.239
API Number if available (Format=05-123-12345-00) | 209 | 0.74 | 250.38 | 208.991 | 0.877 | -0.091
| 240 | 0.67 | 235.65 | 239.988 | 0.707 | -0.429
Location: (Format=SWSE 16 9N35W) | 270 | 0.91 | 234.31 | 269.986 | 0.469 | -0.767
| 301 | 0.74 | 217.01 | 300.982 | 0.166 | -1.088
Citing Type: Planned or Actual | 331 | 0.49 | 233.08 | 330.981 | -0.066 | -1.307
| 362 | 0.16 | 247.63 | 361.98 | -0.162 | -1.453
Deviation Indicator | 392 | 0.04 | 310.9 | 391.98 | -0.171 | -1.5
0 | 423 | 0.09 | 167.49 | 422.98 | -0.188 | -1.503
North Reference | 453 | 0.45 | 77.98 | 452.98 | -0.186 | -1.382
0 | 484 | 0.51 | 76.74 | 483.979 | -0.129 | -1.129
Grid Type | 515 | 0.36 | 97.32 | 514.978 | -0.11 | -0.898
#VALUE! | 545 | 0.44 | 94.8 | 544.977 | -0.132 | -0.69
| 588 | 1.2 | 135.58 | 587.973 | -0.467 | -0.21
| 629 | 2.06 | 151.02 | 628.956 | -1.418 | 0.448
| 671 | 2.32 | 151.26 | 670.925 | -2.824 | 1.222
| 714 | 2.57 | 148.06 | 713.886 | -4.405 | 2.151
| 757 | 2.87 | 159.49 | 756.838 | -6.232 | 3.038
| 800 | 3.44 | 173.08 | 799.773 | -8.521 | 3.57
| 842 | 3.98 | 176.75 | 841.685 | -11.227 | 3.805
| 883 | 4.5 | 177.89 | 882.573 | -14.255 | 3.945
| 926 | 5.79 | 177.24 | 925.398 | -18.107 | 4.111
| 969 | 6.57 | 171.94 | 968.148 | -22.709 | 4.561
| 1001 | 7.19 | 171.69 | 999.918 | -26.504 | 5.107
| 1032 | 7.46 | 173.53 | 1030.665 | -30.423 | 5.614
| 1095 | 8.64 | 167.26 | 1093.044 | -39.103 | 7.118
| 1127 | 9.07 | 169.29 | 1124.663 | -43.925 | 8.117
| 1159 | 9.77 | 169.7 | 1156.231 | -49.075 | 9.071
| 1191 | 10.12 | 166.96 | 1187.75 | -54.485 | 10.191
| 1222 | 10.44 | 168.6 | 1218.253 | -59.892 | 11.361
| 1254 | 10.91 | 168.44 | 1249.699 | -65.701 | 12.541
| 1286 | 10.24 | 169.9 | 1281.155 | -71.468 | 13.646
| 1317 | 10.3 | 168.48 | 1311.659 | -76.896 | 14.683
| 1349 | 10.47 | 168.55 | 1343.134 | -82.549 | 15.832
| 1381 | 9.57 | 169.24 | 1374.646 | -88.012 | 16.905
| 1412 | 9.23 | 170.57 | 1405.23 | -92.997 | 17.794
| 1443 | 9.24 | 170.39 | 1435.828 | -97.903 | 18.617
| 1475 | 9.43 | 170.83 | 1467.404 | -103.024 | 19.463
| 1507 | 10.12 | 170.74 | 1498.939 | -108.387 | 20.334
| 1538 | 10.3 | 173.54 | 1529.449 | -113.829 | 21.084
| 1570 | 9.95 | 170.9 | 1560.951 | -119.401 | 21.843
| 1576 | 9.68 | 172.27 | 1566.863 | -120.413 | 21.993
| 1688 | 9.37 | 167.55 | 1677.32 | -138.647 | 25.225
| 1783 | 10.56 | 171.87 | 1770.887 | -154.817 | 28.123
| 1879 | 9.81 | 168.56 | 1865.374 | -171.541 | 30.989
| 1974 | 11.4 | 172.17 | 1958.749 | -188.776 | 33.874
| 2070 | 10.47 | 168.61 | 2053.006 | -206.727 | 36.889
| 2165 | 9.24 | 165.83 | 2146.603 | -222.584 | 40.461
| 2260 | 10.78 | 168.96 | 2240.155 | -238.7 | 44.03
| 2356 | 9.81 | 165.65 | 2334.609 | -255.436 | 47.776
| 2451 | 11.22 | 170.28 | 2428.013 | -272.387 | 51.342
| 2546 | 10.25 | 169.75 | 2521.35 | -289.815 | 54.407
| 2642 | 9.32 | 170.41 | 2615.952 | -305.885 | 57.222
| 2738 | 11.45 | 170.81 | 2710.374 | -322.958 | 60.039
| 2833 | 10.3 | 170.98 | 2803.666 | -340.655 | 62.877
| 2929 | 8.79 | 169.71 | 2898.335 | -356.349 | 65.533
| 3024 | 12.2 | 167.37 | 2991.732 | -373.291 | 69.025
| 3120 | 10.47 | 165.12 | 3085.856 | -391.621 | 73.483
| 3215 | 9.15 | 162.88 | 3179.466 | -407.183 | 77.924
| 3311 | 12.46 | 178.43 | 3273.77 | -424.839 | 80.456
| 3406 | 10.74 | 178.56 | 3366.826 | -443.934 | 80.959
| 3502 | 9.37 | 178.52 | 3461.35 | -460.689 | 81.386
| 3597 | 10.52 | 172.4 | 3554.923 | -477.017 | 82.732
| 3693 | 8.97 | 169.62 | 3649.536 | -493.066 | 85.24
| 3788 | 11.8 | 166.71 | 3742.971 | -509.808 | 88.808
| 3884 | 10.83 | 166.05 | 3837.104 | -528.115 | 93.239
| 3979 | 9.54 | 166.75 | 3930.605 | -544.44 | 97.195
| 4074 | 8.75 | 167.06 | 4024.396 | -559.146 | 100.618
| 4170 | 11.67 | 168.83 | 4118.866 | -575.791 | 104.134
| 4265 | 9.28 | 167.24 | 4212.276 | -592.69 | 107.688
| 4361 | 11.62 | 164.37 | 4306.678 | -609.552 | 112.003
| 4456 | 10.74 | 165.04 | 4399.874 | -627.318 | 116.866
| 4552 | 9.72 | 165.87 | 4494.347 | -643.819 | 121.154
| 4648 | 7.78 | 164.86 | 4589.225 | -657.952 | 124.829
| 4743 | 10.52 | 163.85 | 4683.008 | -672.492 | 128.922
| 4839 | 9.68 | 162.88 | 4777.519 | -688.623 | 133.735
| 4957 | 8.57 | 162.7 | 4894.024 | -706.499 | 139.27
| 5052 | 9.99 | 167.37 | 4987.78 | -721.299 | 143.177
| 5148 | 8.53 | 162.48 | 5082.527 | -736.215 | 147.142
| 5244 | 8.26 | 164.77 | 5177.499 | -749.658 | 151.097
| 5339 | 12.11 | 166.8 | 5270.985 | -765.95 | 155.166
| 5435 | 9.37 | 162.92 | 5365.295 | -783.228 | 159.762
| 5531 | 9.77 | 174.55 | 5459.968 | -798.808 | 162.831
| 5626 | 11.8 | 176.49 | 5553.285 | -816.529 | 164.192
| 5722 | 9.94 | 165.83 | 5647.568 | -834.363 | 166.821
| 5817 | 9.81 | 181.69 | 5741.178 | -850.406 | 168.59
| 5913 | 11.93 | 182.66 | 5835.451 | -868.494 | 167.888
| 6008 | 10.25 | 180.9 | 5928.673 | -886.755 | 167.3
| 6104 | 8.48 | 179.71 | 6023.39 | -902.375 | 167.202
| 6199 | 6.63 | 176.63 | 6117.562 | -914.856 | 167.559
| 6295 | 4.86 | 175.7 | 6213.076 | -924.444 | 168.19
| 6391 | 3.49 | 169.8 | 6308.819 | -931.375 | 169.013
| 6486 | 2.3 | 154.2 | 6403.698 | -935.937 | 170.354
| 6581 | 0.62 | 161.73 | 6498.664 | -938.142 | 171.345
| 6676 | 0.93 | 146.57 | 6593.655 | -939.273 | 171.931
| 6772 | 1.02 | 110.88 | 6689.642 | -940.228 | 173.159
| 6867 | 1.1 | 97.52 | 6784.626 | -940.649 | 174.853
| 6963 | 12.42 | 16.79 | 6879.859 | -930.848 | 178.763
| 7058 | 20.86 | 8.05 | 6970.812 | -904.268 | 184.093
| 7154 | 32.88 | 7.04 | 7056.291 | -861.325 | 189.701
| 7249 | 42.51 | 4.13 | 7131.38 | -803.579 | 195.187
| 7345 | 52.67 | 359.64 | 7196.058 | -732.857 | 197.289
| 7440 | 54.04 | 358.58 | 7252.759 | -656.646 | 196.099
| 7535 | 63.06 | 358.67 | 7302.275 | -575.709 | 194.159
| 7631 | 72.34 | 1.93 | 7338.671 | -487.003 | 194.708
| 7726 | 78.39 | 4.53 | 7362.666 | -395.285 | 199.913
| 7822 | 86.3 | 0.25 | 7375.45 | -300.32 | 203.843
| 7917 | 88.16 | 356.64 | 7380.042 | -205.486 | 201.266
| 8013 | 91.16 | 359.28 | 7380.612 | -109.568 | 197.85
| 8108 | 88.91 | 359.02 | 7380.554 | -14.584 | 196.441
| 8204 | 88.95 | 358.23 | 7382.347 | 81.37 | 194.138
| 8299 | 88.91 | 357.74 | 7384.121 | 176.295 | 190.798
| 8395 | 88.03 | 359.81 | 7386.684 | 272.233 | 188.746
| 8491 | 90.19 | 0.12 | 7388.175 | 368.215 | 188.688
| 8586 | 89.4 | 359.55 | 7388.515 | 463.213 | 188.414
| 8682 | 89.04 | 358.8 | 7389.822 | 559.193 | 187.032
| 8777 | 91.38 | 1 | 7389.474 | 654.18 | 186.866
| 8873 | 90.59 | 0.43 | 7387.824 | 750.157 | 188.064
| 8968 | 89.75 | 359.95 | 7387.542 | 845.155 | 188.379
| 9064 | 89.31 | 359.59 | 7388.329 | 941.151 | 187.993
| 9159 | 90.9 | 0.12 | 7388.155 | 1036.147 | 187.753
| 9255 | 90.59 | 359.37 | 7386.907 | 1132.137 | 187.326
| 9350 | 89.97 | 359.28 | 7386.443 | 1227.129 | 186.207
| 9445 | 92.05 | 1 | 7384.768 | 1322.105 | 186.438
| 9541 | 92.05 | 2.5 | 7381.334 | 1417.996 | 189.368
| 9636 | 89.7 | 1.8 | 7379.883 | 1512.911 | 192.931
| 9732 | 89.26 | 2.02 | 7380.754 | 1608.853 | 196.131
| 9827 | 88.56 | 2.28 | 7382.562 | 1703.769 | 199.694
| 9923 | 91.52 | 0.74 | 7382.495 | 1799.722 | 202.223
| 10019 | 91.56 | 0.52 | 7379.915 | 1895.681 | 203.278
| 10114 | 91.07 | 0.12 | 7377.734 | 1990.654 | 203.809
| 10210 | 89.66 | 0.12 | 7377.123 | 2086.65 | 204.01
| 10305 | 88.86 | 0.12 | 7378.35 | 2181.641 | 204.209
| 10401 | 91.47 | 358.89 | 7378.073 | 2277.627 | 203.38
| 10496 | 90.81 | 358.45 | 7376.183 | 2372.581 | 201.175
| 10592 | 90.01 | 358.54 | 7375.496 | 2468.545 | 198.654
| 10688 | 91.25 | 358.23 | 7374.441 | 2564.499 | 195.948
| 10784 | 90.68 | 357.57 | 7372.824 | 2660.42 | 192.431
| 10879 | 90.37 | 357.61 | 7371.954 | 2755.332 | 188.437
| 10974 | 89.79 | 356.64 | 7371.821 | 2850.211 | 183.672
| 11070 | 90.9 | 359.2 | 7371.243 | 2946.136 | 180.188
| 11166 | 93.59 | 358.98 | 7367.483 | 3042.042 | 178.664
| 11261 | 92.93 | 358.36 | 7362.08 | 3136.861 | 176.463
| 11357 | 93.06 | 357.96 | 7357.064 | 3232.681 | 173.385
| 11452 | 89.75 | 0.47 | 7354.735 | 3327.622 | 172.085
| 11548 | 88.78 | 359.64 | 7355.966 | 3423.612 | 172.178
| 11644 | 89.31 | 2.46 | 7357.567 | 3519.573 | 173.936
| 11739 | 92.05 | 2.9 | 7356.439 | 3614.453 | 178.378
| 11834 | 91.83 | 1.58 | 7353.223 | 3709.324 | 182.088
| 11930 | 92 | 0.7 | 7350.015 | 3805.25 | 183.997
| 12025 | 92.49 | 0.08 | 7346.294 | 3900.174 | 184.644
| 12121 | 89.93 | 359.77 | 7344.267 | 3996.145 | 184.518
| 12216 | 89.93 | 359.28 | 7344.383 | 4091.141 | 183.73
| 12312 | 91.07 | 358.93 | 7343.545 | 4187.124 | 182.231
| 12407 | 89.31 | 358.62 | 7343.23 | 4282.098 | 180.2
| 12503 | 90.19 | 358.36 | 7343.649 | 4378.063 | 177.67
| 12598 | 90.37 | 357.79 | 7343.184 | 4473.008 | 174.479
| 12693 | 90.15 | 357.52 | 7342.753 | 4567.927 | 170.592
| 12789 | 88.78 | 1.49 | 7343.65 | 4663.898 | 169.763
| 12884 | 88.91 | 1.49 | 7345.565 | 4758.846 | 172.232
| 12979 | 87.94 | 1.49 | 7348.176 | 4853.777 | 174.702
| 13075 | 88.33 | 2.02 | 7351.3 | 4949.681 | 177.64
| 13170 | 91.47 | 2.94 | 7351.466 | 5044.579 | 181.75
| 13266 | 91.07 | 2.02 | 7349.338 | 5140.464 | 185.903
| 13361 | 90.9 | 0.87 | 7347.705 | 5235.418 | 188.298
| 13457 | 91.34 | 0.03 | 7345.829 | 5331.396 | 189.052
| 13552 | 90.63 | 359.42 | 7344.196 | 5426.38 | 188.596
| 13648 | 89.4 | 0.47 | 7344.171 | 5522.376 | 188.504
| 13743 | 89.48 | 0.12 | 7345.099 | 5617.37 | 188.993
| 13839 | 90.68 | 2.81 | 7344.965 | 5713.328 | 191.447
| 13934 | 90.46 | 2.11 | 7344.02 | 5808.235 | 195.525
| 14030 | 90.77 | 1.4 | 7342.989 | 5904.184 | 198.465
| 14125 | 90.99 | 0.47 | 7341.53 | 5999.159 | 200.015
| 14221 | 89.44 | 3.12 | 7341.17 | 6095.1 | 203.021
| 14316 | 89.66 | 2.55 | 7341.916 | 6189.98 | 207.72
| 14411 | 90.06 | 1.44 | 7342.148 | 6284.921 | 211.027
| 14507 | 90.5 | 0.83 | 7341.679 | 6380.9 | 212.929
| 14602 | 90.46 | 359.77 | 7340.883 | 6475.894 | 213.426
| 14698 | 91.38 | 358.84 | 7339.342 | 6571.873 | 212.262
| 14793 | 89.79 | 0.17 | 7338.372 | 6666.859 | 211.441
| 14889 | 91.03 | 359.37 | 7337.685 | 6762.853 | 211.056
| 14984 | 91.56 | 359.28 | 7335.538 | 6857.822 | 209.937
| 15080 | 88.16 | 0.34 | 7335.773 | 6953.806 | 209.619
| 15175 | 88.16 | 0.03 | 7338.823 | 7048.756 | 209.925
| 15271 | 89.97 | 0.08 | 7340.389 | 7144.739 | 210.018
| 15366 | 90.23 | 359.9 | 7340.224 | 7239.739 | 210.001
| 15461 | 91.47 | 359.46 | 7338.814 | 7334.725 | 209.47
| 15557 | 92.22 | 358.89 | 7335.723 | 7430.664 | 208.089
| 15652 | 90.1 | 359.73 | 7333.8 | 7525.631 | 206.946
| 15748 | 90.46 | 359.64 | 7333.331 | 7621.629 | 206.418
| 15843 | 91.6 | 359.42 | 7331.623 | 7716.608 | 205.639
| 15938 | 88.78 | 358.4 | 7331.308 | 7811.58 | 203.832
| 16033 | 88.42 | 357.96 | 7333.63 | 7906.503 | 200.815
| 16129 | 89.22 | 357.96 | 7335.606 | 8002.421 | 197.399
| 16224 | 88.51 | 357.7 | 7337.488 | 8097.334 | 193.803
| 16320 | 90.32 | 358.1 | 7338.468 | 8193.26 | 190.285
| 16416 | 90.81 | 356.99 | 7337.522 | 8289.166 | 186.173
| 16511 | 91.07 | 356.51 | 7335.963 | 8384 | 180.788
| 16607 | 92.09 | 356.29 | 7333.316 | 8479.773 | 174.763
| 16702 | 90.63 | 0.96 | 7331.06 | 8574.69 | 172.486
| 16798 | 90.9 | 1.18 | 7329.779 | 8670.664 | 174.278
| 16894 | 91.12 | 1.09 | 7328.086 | 8766.63 | 176.179
| 16989 | 91.16 | 1.31 | 7326.196 | 8861.591 | 178.169
| 17085 | 90.41 | 0.83 | 7324.881 | 8957.564 | 179.961
| 17181 | 90.77 | 0.92 | 7323.893 | 9053.547 | 181.427
| 17276 | 90.59 | 1.84 | 7322.765 | 9148.512 | 183.715
| 17363 | 90.59 | 1.84 | 7321.869 | 9235.463 | 186.508

## Lookup (hidden)
North Reference | RetunValue | Grid Type | ReturnValue | Deviation Indicator | ReturnValue
| 1 |  | 0 |  | 1
True |  | SPCS-Colorado Central-NAD27 |  | Directional
Grid |  | SPCS-Colorado Central-NAD83 |  | High Angle
|  | SPCS-Colorado North-NAD27 |  | Horizontal
SPCS-Colorado North-NAD83
SPCS-Colorado South-NAD27
SPCS-Colorado South-NAD83
UTM-Zone 12 NAD27
UTM-Zone 12 NAD83
UTM-Zone 13 NAD27
UTM-Zone 13 NAD83