## Data
Header Information | measured depth (ft) | inclination (°) | azimuth (°) | true vertical depth (ft) | northing +N/-S (ft) | easting +E/-W (ft)
Operator Name | 0 | 0 | 0 | 0 | 0 | 0
EXTRACTION OIL AND GAS | 15 | 0 | 0 | 15 | 0 | 0
Operator Number | 87 | 0.05 | 318.98 | 87 | 0.02 | -0.02
10459 | 118 | 0.08 | 12.23 | 118 | 0.06 | -0.02
Well Name and Number | 148 | 0.44 | 68.21 | 148 | 0.12 | 0.09
RINN VALLEY EAST N17-20-8N | 179 | 0.51 | 37.73 | 179 | 0.27 | 0.28
API Number if available (Format=05-123-12345-00) | 209 | 0.66 | 43.73 | 209 | 0.5 | 0.48
| 240 | 0.95 | 49.13 | 239.99 | 0.8 | 0.8
Location: (Format=SWSE 16 9N35W) | 270 | 0.6 | 91.68 | 269.99 | 0.96 | 1.15
| 301 | 0.21 | 93.02 | 300.99 | 0.95 | 1.36
Citing Type: Planned or Actual | 331 | 0.33 | 176.88 | 330.99 | 0.86 | 1.42
| 362 | 0.47 | 145.06 | 361.99 | 0.67 | 1.5
Deviation Indicator | 392 | 0.66 | 158.2 | 391.99 | 0.41 | 1.64
0 | 423 | 0.69 | 173.53 | 422.99 | 0.05 | 1.72
North Reference | 453 | 0.91 | 179.44 | 452.98 | -0.36 | 1.75
0 | 484 | 1.35 | 192.71 | 483.98 | -0.97 | 1.67
Grid Type | 515 | 1.6 | 195.72 | 514.97 | -1.74 | 1.47
#VALUE! | 545 | 1.46 | 199.17 | 544.96 | -2.5 | 1.23
| 588 | 1.15 | 211.07 | 587.94 | -3.39 | 0.83
| 629 | 1.02 | 218.78 | 628.94 | -4.03 | 0.39
| 671 | 0.99 | 217.18 | 670.93 | -4.61 | -0.07
| 714 | 1.38 | 211.3 | 713.92 | -5.35 | -0.56
| 757 | 1.42 | 213.75 | 756.91 | -6.23 | -1.12
| 842 | 3.49 | 211.92 | 841.83 | -9.3 | -3.08
| 883 | 4.4 | 210.27 | 882.73 | -11.72 | -4.53
| 926 | 4.65 | 208.08 | 925.59 | -14.68 | -6.18
| 969 | 5.31 | 211.56 | 968.43 | -17.92 | -8.04
| 1001 | 5.62 | 212.45 | 1000.29 | -20.5 | -9.66
| 1032 | 6.19 | 212.7 | 1031.12 | -23.19 | -11.38
| 1064 | 6.88 | 213.47 | 1062.91 | -26.24 | -13.37
| 1095 | 6.97 | 209.45 | 1093.69 | -29.42 | -15.31
| 1127 | 6.64 | 210.12 | 1125.46 | -32.72 | -17.2
| 1159 | 6.63 | 206.35 | 1157.25 | -35.97 | -18.95
| 1222 | 7.33 | 205.37 | 1219.78 | -42.86 | -22.28
| 1254 | 7.7 | 205.05 | 1251.51 | -46.65 | -24.06
| 1286 | 7.99 | 206.5 | 1283.21 | -50.58 | -25.96
| 1317 | 8.44 | 206.48 | 1313.89 | -54.55 | -27.94
| 1381 | 8.89 | 207.65 | 1377.16 | -63.13 | -32.33
| 1412 | 9.13 | 207.65 | 1407.78 | -67.43 | -34.58
| 1443 | 9.46 | 208.87 | 1438.37 | -71.84 | -36.95
| 1475 | 9.73 | 208.53 | 1469.92 | -76.52 | -39.51
| 1507 | 10.09 | 207.81 | 1501.44 | -81.37 | -42.11
| 1538 | 10.66 | 209.75 | 1531.94 | -86.26 | -44.8
| 1567 | 10.1 | 207.91 | 1560.46 | -90.84 | -47.32
| 1688 | 9.41 | 210.02 | 1679.71 | -108.78 | -57.24
| 1783 | 12.46 | 212.44 | 1772.98 | -124.16 | -66.63
| 1879 | 11 | 208.87 | 1866.97 | -140.92 | -76.6
| 1974 | 10.34 | 210.94 | 1960.33 | -156.17 | -85.36
| 2070 | 9.24 | 209.62 | 2054.93 | -170.26 | -93.6
| 2165 | 11.58 | 208.7 | 2148.36 | -185.26 | -101.95
| 2260 | 10.38 | 208.17 | 2241.62 | -201.17 | -110.57
| 2356 | 9.15 | 207.51 | 2336.22 | -215.56 | -118.18
| 2451 | 11.93 | 215.17 | 2429.62 | -230.29 | -127.33
| 2547 | 11.14 | 214.95 | 2523.68 | -246 | -138.36
| 2642 | 10.3 | 217.11 | 2617.02 | -260.3 | -148.74
| 2738 | 10.96 | 208.34 | 2711.38 | -275.18 | -158.25
| 2833 | 9.54 | 209.36 | 2804.86 | -289.99 | -166.4
| 2929 | 11.98 | 211.16 | 2899.16 | -305.45 | -175.45
| 3024 | 10.21 | 211.21 | 2992.38 | -321.09 | -184.92
| 3120 | 8.44 | 213.85 | 3087.11 | -334.22 | -193.25
| 3215 | 11.67 | 203.1 | 3180.65 | -348.85 | -200.91
| 3311 | 9.77 | 202.48 | 3274.97 | -365.31 | -207.83
| 3406 | 10.52 | 207.33 | 3368.49 | -380.46 | -214.9
| 3502 | 8.48 | 204.69 | 3463.16 | -394.68 | -221.88
| 3597 | 11.14 | 202.48 | 3556.77 | -409.53 | -228.31
| 3693 | 9.37 | 202.75 | 3651.23 | -425.3 | -234.88
| 3788 | 10.52 | 210.86 | 3744.81 | -439.88 | -242.32
| 3884 | 9.28 | 211.12 | 3839.37 | -454.03 | -250.82
| 3979 | 11 | 214.65 | 3932.89 | -468.05 | -259.93
| 4075 | 9.68 | 214.03 | 4027.33 | -482.27 | -269.65
| 4170 | 11.05 | 208.56 | 4120.78 | -496.89 | -278.48
| 4265 | 8.62 | 208.7 | 4214.37 | -511.13 | -286.25
| 4361 | 10.69 | 202.88 | 4309.01 | -525.64 | -293.17
| 4456 | 9.81 | 206.05 | 4402.49 | -541.03 | -300.15
| 4552 | 10.91 | 208.21 | 4496.93 | -556.39 | -308.03
| 4648 | 9.1 | 209.23 | 4591.46 | -571.02 | -316.04
| 4743 | 11.71 | 198.12 | 4684.9 | -586.74 | -322.7
| 4839 | 9.72 | 195.08 | 4779.23 | -603.83 | -327.84
| 4933 | 12.59 | 202.75 | 4871.45 | -620.94 | -333.87
| 5029 | 10.34 | 200.1 | 4965.52 | -638.68 | -340.88
| 5124 | 11.62 | 204.95 | 5058.79 | -655.37 | -347.85
| 5220 | 8.44 | 199.27 | 5153.31 | -670.79 | -354.25
| 5316 | 11.27 | 204.47 | 5247.88 | -685.98 | -360.46
| 5411 | 12.55 | 211.61 | 5340.84 | -703.22 | -369.72
| 5507 | 9.99 | 208.96 | 5434.98 | -719.39 | -379.22
| 5603 | 10.12 | 217.03 | 5529.51 | -733.41 | -388.33
| 5698 | 11.67 | 209.09 | 5622.8 | -748.47 | -398.03
| 5793 | 9.32 | 208.61 | 5716.21 | -763.62 | -406.38
| 5889 | 11 | 215.22 | 5810.7 | -777.93 | -415.39
| 5984 | 8.26 | 217.29 | 5904.36 | -790.77 | -424.75
| 6080 | 10.83 | 204.29 | 5999.03 | -804.48 | -432.64
| 6198 | 11.05 | 209.75 | 6114.89 | -824.4 | -442.82
| 6294 | 7.56 | 211.61 | 6209.61 | -837.77 | -450.69
| 6390 | 4.82 | 213.02 | 6305.04 | -846.53 | -456.2
| 6485 | 2.87 | 215.17 | 6399.82 | -851.82 | -459.75
| 6580 | 1.28 | 235.4 | 6494.76 | -854.37 | -461.99
| 6676 | 0.71 | 280.88 | 6590.75 | -854.87 | -463.46
| 6771 | 0.75 | 326.05 | 6685.74 | -854.24 | -464.38
| 6867 | 10.87 | 4.56 | 6781.13 | -844.67 | -464.01
| 6963 | 18.16 | 0.33 | 6874.01 | -820.65 | -463.21
| 7058 | 27.88 | 359.94 | 6961.34 | -783.55 | -463.14
| 7154 | 34.11 | 2.98 | 7043.59 | -734.17 | -461.77
| 7249 | 42.33 | 1.79 | 7118.17 | -675.49 | -459.38
| 7344 | 54.04 | 2.71 | 7181.4 | -604.87 | -456.55
| 7440 | 65.58 | 1.61 | 7229.59 | -522.09 | -453.48
| 7535 | 76.23 | 1.08 | 7260.62 | -432.47 | -451.39
| 7630 | 81.62 | 0.99 | 7278.87 | -339.29 | -449.7
| 7726 | 90.15 | 2.05 | 7285.75 | -243.66 | -447.16
| 7822 | 90.68 | 2.14 | 7285.05 | -147.73 | -443.65
| 7917 | 90.9 | 1.96 | 7283.74 | -52.8 | -440.25
| 8012 | 89.4 | 0.33 | 7283.49 | 42.17 | -438.35
| 8108 | 90.99 | 359.94 | 7283.17 | 138.17 | -438.13
| 8203 | 89.48 | 0.68 | 7282.78 | 233.16 | -437.61
| 8299 | 91.74 | 0.55 | 7281.76 | 329.15 | -436.58
| 8394 | 88.6 | 359.67 | 7281.47 | 424.13 | -436.4
| 8490 | 91.07 | 359.32 | 7281.75 | 520.12 | -437.25
| 8586 | 90.63 | 358.48 | 7280.33 | 616.09 | -439.09
| 8681 | 87.23 | 357.51 | 7282.1 | 711 | -442.41
| 8777 | 89.84 | 357.34 | 7284.55 | 806.87 | -446.72
| 8873 | 91.47 | 356.1 | 7283.46 | 902.7 | -452.22
| 8968 | 90.77 | 359.27 | 7281.6 | 997.59 | -456.05
| 9063 | 93.95 | 358.75 | 7277.69 | 1092.48 | -457.69
| 9159 | 90.81 | 0.68 | 7273.7 | 1188.38 | -458.17
| 9254 | 89 | 0.07 | 7273.86 | 1283.38 | -457.54
| 9350 | 90.85 | 359.94 | 7273.99 | 1379.37 | -457.54
| 9445 | 90.99 | 0.2 | 7272.46 | 1474.36 | -457.42
| 9540 | 89.13 | 359.58 | 7272.36 | 1569.35 | -457.6
| 9636 | 90.1 | 359.63 | 7273.01 | 1665.35 | -458.26
| 9731 | 89.97 | 356.54 | 7272.95 | 1760.28 | -461.44
| 9827 | 92.36 | 356.37 | 7271 | 1856.07 | -467.37
| 9923 | 89.79 | 357.25 | 7269.19 | 1951.9 | -472.71
| 10018 | 91.12 | 357.86 | 7268.44 | 2046.81 | -476.77
| 10114 | 89.57 | 356.81 | 7267.86 | 2142.7 | -481.23
| 10209 | 89.13 | 357.69 | 7268.94 | 2237.58 | -485.79
| 10305 | 89.66 | 357.82 | 7269.95 | 2333.5 | -489.55
| 10400 | 91.12 | 358.13 | 7269.31 | 2428.44 | -492.9
| 10496 | 91.69 | 358.7 | 7266.95 | 2524.37 | -495.56
| 10592 | 89.84 | 357.42 | 7265.67 | 2620.3 | -498.81
| 10688 | 91.52 | 357.29 | 7264.53 | 2716.19 | -503.24
| 10783 | 91.38 | 359.1 | 7262.13 | 2811.11 | -506.23
| 10878 | 89.17 | 358.39 | 7261.67 | 2906.08 | -508.31
| 10974 | 91.21 | 358.35 | 7261.35 | 3002.03 | -511.04
| 11070 | 88.73 | 359.72 | 7261.4 | 3098.01 | -512.66
| 11165 | 90.81 | 359.98 | 7261.79 | 3193 | -512.91
| 11261 | 89.93 | 0.99 | 7261.17 | 3288.99 | -512.09
| 11357 | 91.3 | 0.99 | 7260.13 | 3384.97 | -510.43
| 11452 | 89.31 | 359.8 | 7259.63 | 3479.96 | -509.78
| 11548 | 91.25 | 0.11 | 7259.16 | 3575.96 | -509.85
| 11643 | 89.13 | 1.21 | 7258.84 | 3670.94 | -508.76
| 11739 | 90.81 | 1.26 | 7258.9 | 3766.92 | -506.69
| 11834 | 89.35 | 0.29 | 7258.76 | 3861.9 | -505.41
| 11929 | 90.9 | 0.07 | 7258.56 | 3956.9 | -505.11
| 12025 | 88.86 | 0.68 | 7258.76 | 4052.89 | -504.48
| 12120 | 90.23 | 0.91 | 7259.51 | 4147.88 | -503.16
| 12216 | 91.3 | 0.99 | 7258.23 | 4243.85 | -501.57
| 12311 | 90.15 | 359.85 | 7257.03 | 4338.84 | -500.87
| 12407 | 91.96 | 0.07 | 7255.26 | 4434.82 | -500.94
| 12502 | 89.48 | 0.46 | 7254.07 | 4529.81 | -500.5
| 12597 | 91.38 | 1.13 | 7253.35 | 4624.79 | -499.18
| 12693 | 88.64 | 0.42 | 7253.34 | 4720.77 | -497.89
| 12788 | 89.44 | 0.02 | 7254.93 | 4815.75 | -497.52
| 12884 | 91.16 | 0.29 | 7254.43 | 4911.75 | -497.26
| 12979 | 89.62 | 358.31 | 7253.78 | 5006.73 | -498.42
| 13074 | 91.47 | 358.44 | 7252.87 | 5101.69 | -501.12
| 13170 | 89 | 0.07 | 7252.48 | 5197.67 | -502.36
| 13265 | 91.25 | 359.98 | 7252.27 | 5292.66 | -502.32
| 13361 | 93.73 | 359.85 | 7248.1 | 5388.56 | -502.46
| 13456 | 91.34 | 0.33 | 7243.9 | 5483.46 | -502.31
| 13552 | 88.03 | 0.29 | 7244.43 | 5579.45 | -501.8
| 13647 | 90.06 | 0.33 | 7246.01 | 5674.43 | -501.28
| 13743 | 92 | 0.38 | 7244.29 | 5770.4 | -500.69
| 13838 | 89.09 | 1.39 | 7243.38 | 5865.38 | -499.22
| 13934 | 88.6 | 1.39 | 7245.32 | 5961.33 | -496.89
| 14030 | 88.56 | 1.26 | 7247.7 | 6057.27 | -494.67
| 14125 | 88.6 | 1.17 | 7250.05 | 6152.22 | -492.66
| 14220 | 90.46 | 1.3 | 7250.83 | 6247.19 | -490.61
| 14316 | 92.14 | 1.04 | 7248.65 | 6343.15 | -488.65
| 14411 | 91.78 | 1.39 | 7245.4 | 6438.07 | -486.64
| 14506 | 89.84 | 1.04 | 7244.06 | 6533.03 | -484.62
| 14602 | 91.3 | 0.91 | 7243.11 | 6629.01 | -482.99
| 14697 | 92.71 | 0.99 | 7239.78 | 6723.94 | -481.42
| 14793 | 90.23 | 0.07 | 7237.32 | 6819.89 | -480.53
| 14889 | 91.52 | 359.8 | 7235.85 | 6915.88 | -480.64
| 14984 | 93.64 | 359.58 | 7231.58 | 7010.78 | -481.15
| 15080 | 91.83 | 0.2 | 7227 | 7106.66 | -481.34
| 15175 | 88.78 | 0.82 | 7226.49 | 7201.65 | -480.49
| 15270 | 90.77 | 0.11 | 7226.86 | 7296.64 | -479.72
| 15366 | 92.49 | 359.58 | 7224.13 | 7392.59 | -479.98
| 15461 | 90.19 | 359.94 | 7221.91 | 7487.56 | -480.38
| 15557 | 90.54 | 359.67 | 7221.3 | 7583.56 | -480.7
| 15652 | 91.3 | 359.32 | 7219.78 | 7678.54 | -481.54
| 15747 | 88.91 | 359.85 | 7219.6 | 7773.53 | -482.23
| 15842 | 90.23 | 359.98 | 7220.31 | 7868.53 | -482.37
| 15938 | 91.87 | 359.36 | 7218.56 | 7964.5 | -482.92
| 16033 | 90.59 | 0.64 | 7216.52 | 8059.48 | -482.92
| 16129 | 89.26 | 0.51 | 7216.64 | 8155.47 | -481.96
| 16224 | 91.47 | 1.13 | 7216.04 | 8250.45 | -480.6
| 16320 | 89.93 | 1.52 | 7214.86 | 8346.42 | -478.38
| 16415 | 87.63 | 1.35 | 7216.89 | 8441.36 | -476
| 16511 | 89.35 | 1.17 | 7219.42 | 8537.3 | -473.89
| 16606 | 91.78 | 0.73 | 7218.48 | 8632.27 | -472.32
| 16702 | 88.6 | 1.48 | 7218.16 | 8728.24 | -470.46
| 16798 | 90.59 | 1.83 | 7218.84 | 8824.2 | -467.69
| 16893 | 89.7 | 2.05 | 7218.6 | 8919.14 | -464.48
| 16989 | 90.99 | 2.54 | 7218.02 | 9015.06 | -460.63
| 17085 | 89.57 | 1.48 | 7217.55 | 9111 | -457.26
| 17180 | 90.99 | 2.23 | 7217.09 | 9205.94 | -454.19
| 17290 | 91.72 | 2.62 | 7214.49 | 9315.81 | -449.54

## Lookup (hidden)
North Reference | RetunValue | Grid Type | ReturnValue | Deviation Indicator | ReturnValue
| 1 |  | 0 |  | 1
True |  | SPCS-Colorado Central-NAD27 |  | Directional
Grid |  | SPCS-Colorado Central-NAD83 |  | High Angle
|  | SPCS-Colorado North-NAD27 |  | Horizontal
SPCS-Colorado North-NAD83
SPCS-Colorado South-NAD27
SPCS-Colorado South-NAD83
UTM-Zone 12 NAD27
UTM-Zone 12 NAD83
UTM-Zone 13 NAD27
UTM-Zone 13 NAD83