## Data
Header Information | measured depth (ft) | inclination (°) | azimuth (°) | true vertical depth (ft) | northing +N/-S (ft) | easting +E/-W (ft)
Operator Name | 0 | 0 | 0 | 0 | 0 | 0
PDC Energy | 200 | 0 | 0 | 200 | 0 | 0
Operator Number | 400 | 3 | 177.9625 | 399.91 | -5.23 | 0.19
69175 | 600 | 6 | 177.9625 | 599.27 | -20.91 | 0.74
Well Name and Number | 800 | 9 | 177.9625 | 797.54 | -47 | 1.67
Erwin 2N | 1000 | 12 | 177.9625 | 994.16 | -83.42 | 2.97
API Number (if available) | 1200 | 15 | 177.9625 | 1188.62 | -130.07 | 4.63
| 1400 | 18 | 177.9625 | 1380.36 | -186.83 | 6.65
Location: QQ SEC TWP RGE | 1600 | 21 | 177.9625 | 1568.86 | -253.54 | 9.02
| 1800 | 21.1385 | 177.9625 | 1755.41 | -325.61 | 11.58
Citing Type: Planned or Actual | 2000 | 21.1385 | 177.9625 | 1941.95 | -397.69 | 14.15
Planned | 2200 | 21.1385 | 177.9625 | 2128.5 | -469.77 | 16.71
Deviation Indicator | 2400 | 21.1385 | 177.9625 | 2315.04 | -541.85 | 19.28
0 | 2600 | 21.1385 | 177.9625 | 2501.58 | -613.93 | 21.84
North Reference | 2800 | 21.1385 | 177.9625 | 2688.12 | -686.01 | 24.41
0 | 3000 | 21.1385 | 177.9625 | 2874.66 | -758.09 | 26.97
Grid Type | 3200 | 21.1385 | 177.9625 | 3061.21 | -830.17 | 29.53
#VALUE! | 3400 | 21.1385 | 177.9625 | 3247.75 | -902.25 | 32.1
| 3600 | 21.1385 | 177.9625 | 3434.29 | -974.32 | 34.66
| 3800 | 21.1385 | 177.9625 | 3620.83 | -1046.4 | 37.23
| 4000 | 21.1385 | 177.9625 | 3807.38 | -1118.48 | 39.79
| 4200 | 21.1385 | 177.9625 | 3993.92 | -1190.56 | 42.36
| 4400 | 21.1385 | 177.9625 | 4180.46 | -1262.64 | 44.92
| 4600 | 21.1385 | 177.9625 | 4367 | -1334.72 | 47.48
| 4800 | 21.1385 | 177.9625 | 4553.55 | -1406.8 | 50.05
| 5000 | 21.1385 | 177.9625 | 4740.09 | -1478.88 | 52.61
| 5200 | 21.1385 | 177.9625 | 4926.63 | -1550.96 | 55.18
| 5400 | 21.1385 | 177.9625 | 5113.17 | -1623.04 | 57.74
| 5600 | 21.1385 | 177.9625 | 5299.71 | -1695.12 | 60.3
| 5800 | 21.1385 | 177.9625 | 5486.26 | -1767.19 | 62.87
| 6000 | 18.3442 | 177.5316 | 5673.11 | -1838.42 | 65.45
| 6200 | 3.4655 | 163.7701 | 5868.97 | -1875.88 | 68.51
| 6400 | 11.7246 | 5.3887 | 6067.84 | -1861.37 | 72.13
| 6600 | 26.6997 | 2.5476 | 6256.16 | -1795.88 | 76.06
| 6800 | 41.6921 | 1.68 | 6421.12 | -1683.87 | 80.03
| 7000 | 56.688 | 1.2135 | 6551.46 | -1532.97 | 83.77
| 7200 | 71.6852 | 0.8866 | 6638.3 | -1353.47 | 87.02
| 7400 | 86.6828 | 0.613 | 6675.72 | -1157.6 | 89.58
| 7600 | 90.0854 | 0.5535 | 6676.77 | -957.63 | 91.53
| 7800 | 90.0854 | 0.5535 | 6676.47 | -757.64 | 93.46
| 8000 | 90.0854 | 0.5535 | 6676.17 | -557.65 | 95.4
| 8200 | 90.0854 | 0.5535 | 6675.88 | -357.66 | 97.33
| 8400 | 90.0854 | 0.5535 | 6675.58 | -157.67 | 99.26
| 8600 | 90.0854 | 0.5535 | 6675.28 | 42.32 | 101.19
| 8800 | 90.0854 | 0.5535 | 6674.98 | 242.31 | 103.12
| 9000 | 90.0854 | 0.5535 | 6674.68 | 442.3 | 105.06
| 9200 | 90.0854 | 0.5535 | 6674.38 | 642.29 | 106.99
| 9400 | 90.0854 | 0.5535 | 6674.09 | 842.28 | 108.92
| 9600 | 90.0854 | 0.5535 | 6673.79 | 1042.27 | 110.85
| 9800 | 90.0854 | 0.5535 | 6673.49 | 1242.26 | 112.78
| 10000 | 90.0854 | 0.5535 | 6673.19 | 1442.25 | 114.71
| 10200 | 90.0854 | 0.5535 | 6672.89 | 1642.24 | 116.65
| 10400 | 90.0854 | 0.5535 | 6672.6 | 1842.23 | 118.58
| 10600 | 90.0854 | 0.5535 | 6672.3 | 2042.22 | 120.51
| 10800 | 90.0854 | 0.5535 | 6672 | 2242.21 | 122.44
| 11000 | 90.0854 | 0.5535 | 6671.7 | 2442.2 | 124.37
| 11200 | 90.0854 | 0.5535 | 6671.4 | 2642.2 | 126.31
| 11400 | 90.0854 | 0.5535 | 6671.11 | 2842.19 | 128.24
| 11600 | 90.0854 | 0.5535 | 6670.81 | 3042.18 | 130.17
| 11800 | 90.0854 | 0.5535 | 6670.51 | 3242.17 | 132.1
| 12000 | 90.0854 | 0.5535 | 6670.21 | 3442.16 | 134.03
| 12200 | 90.0854 | 0.5535 | 6669.91 | 3642.15 | 135.97
| 12400 | 90.0854 | 0.5535 | 6669.61 | 3842.14 | 137.9
| 12600 | 90.0854 | 0.5535 | 6669.32 | 4042.13 | 139.83
| 12800 | 90.0854 | 0.5535 | 6669.02 | 4242.12 | 141.76
| 13000 | 90.0854 | 0.5535 | 6668.72 | 4442.11 | 143.69
| 13200 | 90.0854 | 0.5535 | 6668.42 | 4642.1 | 145.63
| 13400 | 90.0854 | 0.5535 | 6668.12 | 4842.09 | 147.56
| 13600 | 90.0854 | 0.5535 | 6667.83 | 5042.08 | 149.49
| 13615.38 | 90.0854 | 0.5535 | 6667.8 | 5057.46 | 149.64

## Lookup (hidden)
North Reference | RetunValue | Grid Type | ReturnValue | Deviation Indicator | ReturnValue
| 1 |  | 0 |  | 1
True |  | SPCS-Colorado Central-NAD27 |  | Directional
Grid |  | SPCS-Colorado Central-NAD83 |  | High Angle
|  | SPCS-Colorado North-NAD27 |  | Horizontal
SPCS-Colorado North-NAD83
SPCS-Colorado South-NAD27
SPCS-Colorado South-NAD83
UTM-Zone 12 NAD27
UTM-Zone 12 NAD83
UTM-Zone 13 NAD27
UTM-Zone 13 NAD83