## Data
Header Information | measured depth (ft) | inclination (°) | azimuth (°) | true vertical depth (ft) | northing +N/-S (ft) | easting +E/-W (ft)
Operator Name | 0 | 0 | 0 | 0 | 0 | 0
PDC Energy | 200 | 0 | 0 | 200 | 0 | 0
Operator Number | 400 | 3 | 166.5096 | 399.91 | -5.09 | 1.22
69175 | 600 | 6 | 166.5096 | 599.27 | -20.35 | 4.88
Well Name and Number | 800 | 9 | 166.5096 | 797.54 | -45.73 | 10.97
Erwin 4N | 1000 | 12 | 166.5096 | 994.16 | -81.17 | 19.47
API Number (if available) | 1200 | 15 | 166.5096 | 1188.62 | -126.56 | 30.36
| 1400 | 18 | 166.5096 | 1380.36 | -181.79 | 43.61
Location: QQ SEC TWP RGE | 1600 | 21 | 166.5096 | 1568.86 | -246.7 | 59.18
| 1800 | 21.686 | 166.5096 | 1754.81 | -318.32 | 76.37
Citing Type: Planned or Actual | 2000 | 21.686 | 166.5096 | 1940.65 | -390.19 | 93.61
Planned | 2200 | 21.686 | 166.5096 | 2126.5 | -462.05 | 110.85
Deviation Indicator | 2400 | 21.686 | 166.5096 | 2312.34 | -533.92 | 128.09
0 | 2600 | 21.686 | 166.5096 | 2498.19 | -605.78 | 145.33
North Reference | 2800 | 21.686 | 166.5096 | 2684.03 | -677.65 | 162.57
0 | 3000 | 21.686 | 166.5096 | 2869.88 | -749.51 | 179.81
Grid Type | 3200 | 21.686 | 166.5096 | 3055.72 | -821.38 | 197.05
#VALUE! | 3400 | 21.686 | 166.5096 | 3241.57 | -893.24 | 214.29
| 3600 | 21.686 | 166.5096 | 3427.41 | -965.11 | 231.53
| 3800 | 21.686 | 166.5096 | 3613.26 | -1036.97 | 248.77
| 4000 | 21.686 | 166.5096 | 3799.1 | -1108.84 | 266.01
| 4200 | 21.686 | 166.5096 | 3984.94 | -1180.7 | 283.25
| 4400 | 21.686 | 166.5096 | 4170.79 | -1252.57 | 300.49
| 4600 | 21.686 | 166.5096 | 4356.63 | -1324.43 | 317.73
| 4800 | 21.686 | 166.5096 | 4542.48 | -1396.29 | 334.97
| 5000 | 21.686 | 166.5096 | 4728.32 | -1468.16 | 352.21
| 5200 | 21.686 | 166.5096 | 4914.17 | -1540.02 | 369.45
| 5400 | 21.686 | 166.5096 | 5100.01 | -1611.89 | 386.69
| 5600 | 21.686 | 166.5096 | 5285.86 | -1683.75 | 403.93
| 5800 | 21.686 | 166.5096 | 5471.7 | -1755.62 | 421.17
| 6000 | 20.681 | 165.7238 | 5657.59 | -1827.37 | 438.42
| 6200 | 7.4827 | 132.1784 | 5851.4 | -1870.58 | 456.89
| 6400 | 11.5246 | 29.8186 | 6049.67 | -1861.94 | 476.58
| 6600 | 25.6547 | 12.7317 | 6238.88 | -1802.04 | 496.17
| 6800 | 40.3972 | 7.5349 | 6406.13 | -1694.95 | 514.32
| 7000 | 55.2623 | 4.7997 | 6540.04 | -1547.97 | 529.78
| 7200 | 70.1695 | 2.9156 | 6631.47 | -1371.12 | 541.51
| 7400 | 85.093 | 1.3618 | 6674.19 | -1176.45 | 548.7
| 7600 | 90.0854 | 0.868 | 6676.8 | -976.56 | 552.02
| 7800 | 90.0854 | 0.868 | 6676.5 | -776.58 | 555.05
| 8000 | 90.0854 | 0.868 | 6676.21 | -576.61 | 558.08
| 8200 | 90.0854 | 0.868 | 6675.91 | -376.63 | 561.11
| 8400 | 90.0854 | 0.868 | 6675.61 | -176.65 | 564.14
| 8600 | 90.0854 | 0.868 | 6675.31 | 23.32 | 567.17
| 8800 | 90.0854 | 0.868 | 6675.01 | 223.3 | 570.2
| 9000 | 90.0854 | 0.868 | 6674.72 | 423.28 | 573.22
| 9200 | 90.0854 | 0.868 | 6674.42 | 623.25 | 576.25
| 9400 | 90.0854 | 0.868 | 6674.12 | 823.23 | 579.28
| 9600 | 90.0854 | 0.868 | 6673.82 | 1023.21 | 582.31
| 9800 | 90.0854 | 0.868 | 6673.52 | 1223.18 | 585.34
| 10000 | 90.0854 | 0.868 | 6673.23 | 1423.16 | 588.37
| 10200 | 90.0854 | 0.868 | 6672.93 | 1623.14 | 591.4
| 10400 | 90.0854 | 0.868 | 6672.63 | 1823.11 | 594.43
| 10600 | 90.0854 | 0.868 | 6672.33 | 2023.09 | 597.46
| 10800 | 90.0854 | 0.868 | 6672.03 | 2223.07 | 600.49
| 11000 | 90.0854 | 0.868 | 6671.74 | 2423.04 | 603.52
| 11200 | 90.0854 | 0.868 | 6671.44 | 2623.02 | 606.55
| 11400 | 90.0854 | 0.868 | 6671.14 | 2823 | 609.58
| 11600 | 90.0854 | 0.868 | 6670.84 | 3022.98 | 612.61
| 11800 | 90.0854 | 0.868 | 6670.54 | 3222.95 | 615.64
| 12000 | 90.0854 | 0.868 | 6670.25 | 3422.93 | 618.67
| 12200 | 90.0854 | 0.868 | 6669.95 | 3622.91 | 621.7
| 12400 | 90.0854 | 0.868 | 6669.65 | 3822.88 | 624.73
| 12600 | 90.0854 | 0.868 | 6669.35 | 4022.86 | 627.76
| 12800 | 90.0854 | 0.868 | 6669.06 | 4222.84 | 630.79
| 13000 | 90.0854 | 0.868 | 6668.76 | 4422.81 | 633.82
| 13200 | 90.0854 | 0.868 | 6668.46 | 4622.79 | 636.85
| 13400 | 90.0854 | 0.868 | 6668.16 | 4822.77 | 639.88
| 13600 | 90.0854 | 0.868 | 6667.86 | 5022.74 | 642.91
| 13621.89 | 90.0854 | 0.868 | 6667.83 | 5044.63 | 643.24

## Lookup (hidden)
North Reference | RetunValue | Grid Type | ReturnValue | Deviation Indicator | ReturnValue
| 1 |  | 0 |  | 1
True |  | SPCS-Colorado Central-NAD27 |  | Directional
Grid |  | SPCS-Colorado Central-NAD83 |  | High Angle
|  | SPCS-Colorado North-NAD27 |  | Horizontal
SPCS-Colorado North-NAD83
SPCS-Colorado South-NAD27
SPCS-Colorado South-NAD83
UTM-Zone 12 NAD27
UTM-Zone 12 NAD83
UTM-Zone 13 NAD27
UTM-Zone 13 NAD83