## Data
Header Information | measured depth (ft) | inclination (°) | azimuth (°) | true vertical depth (ft) | northing +N/-S (ft) | easting +E/-W (ft)
Operator Name | 0 | 0 | 0 | 0 | 0 | 0.00
Petro Operating Company, LLC | 21 | 0 | 0 | 21 | 0 | 0.00
Operator Number | 100 | 0 | 0 | 100 | 0 | 0.00
10583 | 200 | 0 | 0 | 200 | 0 | 0.00
Well Name and Number | 300 | 0 | 0 | 300 | 0 | 0.00
Brighton East Farms West 6 | 400 | 0 | 0 | 400 | 0 | 0.00
API Number (if available) | 500 | 0 | 0 | 500 | 0 | 0.00
| 600 | 0 | 0 | 600 | 0 | 0.00
Location: QQ SEC TWP RGE | 700 | 0 | 0 | 700 | 0 | 0.00
SENE Section 2 - T1S - R66W | 800 | 0 | 0 | 800 | 0 | 0.00
Citing Type: Planned or Actual | 900 | 0 | 0 | 900 | 0 | 0.00
Planned | 1000 | 0 | 0 | 1000 | 0 | 0.00
Deviation Indicator | 1100 | 0 | 0 | 1100 | 0 | 0.00
Horizontal | 1200 | 0 | 0 | 1200 | 0 | 0.00
North Reference | 1300 | 0 | 0 | 1300 | 0 | 0.00
Grid | 1400 | 0 | 0 | 1400 | 0 | 0.00
Grid Type | 1500 | 0 | 170.55 | 1500 | 0 | 0.00
SPCS-Colorado North-NAD83 | 1600 | 2 | 170.55 | 1599.98 | -1.72 | 0.29
| 1700 | 4 | 170.55 | 1699.84 | -6.88 | 1.15
| 1800 | 6 | 170.55 | 1799.45 | -15.48 | 2.58
| 1900 | 8 | 170.55 | 1898.7 | -27.5 | 4.58
| 2000 | 10 | 170.55 | 1997.47 | -42.93 | 7.15
| 2100 | 12 | 170.55 | 2095.62 | -61.75 | 10.28
| 2200 | 14 | 170.55 | 2193.06 | -83.94 | 13.98
| 2300 | 16 | 170.55 | 2289.64 | -109.47 | 18.23
| 2362.41 | 17.25 | 170.55 | 2349.44 | -127.08 | 21.16
| 2400 | 17.25 | 170.55 | 2385.34 | -138.08 | 22.99
| 2500 | 17.25 | 170.55 | 2480.85 | -167.32 | 27.86
| 2600 | 17.25 | 170.55 | 2576.35 | -196.57 | 32.74
| 2700 | 17.25 | 170.55 | 2671.85 | -225.82 | 37.61
| 2800 | 17.25 | 170.55 | 2767.35 | -255.07 | 42.48
| 2900 | 17.25 | 170.55 | 2862.86 | -284.32 | 47.35
| 3000 | 17.25 | 170.55 | 2958.36 | -313.57 | 52.22
| 3100 | 17.25 | 170.55 | 3053.86 | -342.81 | 57.09
| 3200 | 17.25 | 170.55 | 3149.37 | -372.06 | 61.96
| 3300 | 17.25 | 170.55 | 3244.87 | -401.31 | 66.83
| 3400 | 17.25 | 170.55 | 3340.37 | -430.56 | 71.70
| 3500 | 17.25 | 170.55 | 3435.87 | -459.81 | 76.57
| 3600 | 17.25 | 170.55 | 3531.38 | -489.06 | 81.44
| 3700 | 17.25 | 170.55 | 3626.88 | -518.3 | 86.31
| 3800 | 17.25 | 170.55 | 3722.38 | -547.55 | 91.19
| 3900 | 17.25 | 170.55 | 3817.89 | -576.8 | 96.06
| 4000 | 17.25 | 170.55 | 3913.39 | -606.05 | 100.93
| 4100 | 17.25 | 170.55 | 4008.89 | -635.3 | 105.80
| 4200 | 17.25 | 170.55 | 4104.4 | -664.55 | 110.67
| 4300 | 17.25 | 170.55 | 4199.9 | -693.8 | 115.54
| 4400 | 17.25 | 170.55 | 4295.4 | -723.04 | 120.41
| 4500 | 17.25 | 170.55 | 4390.9 | -752.29 | 125.28
| 4600 | 17.25 | 170.55 | 4486.41 | -781.54 | 130.15
| 4700 | 17.25 | 170.55 | 4581.91 | -810.79 | 135.02
| 4800 | 17.25 | 170.55 | 4677.41 | -840.04 | 139.89
| 4900 | 17.25 | 170.55 | 4772.92 | -869.29 | 144.76
| 5000 | 17.25 | 170.55 | 4868.42 | -898.53 | 149.63
| 5100 | 17.25 | 170.55 | 4963.92 | -927.78 | 154.51
| 5200 | 17.25 | 170.55 | 5059.42 | -957.03 | 159.38
| 5300 | 17.25 | 170.55 | 5154.93 | -986.28 | 164.25
| 5400 | 17.25 | 170.55 | 5250.43 | -1015.53 | 169.12
| 5500 | 17.25 | 170.55 | 5345.93 | -1044.78 | 173.99
| 5600 | 17.25 | 170.55 | 5441.44 | -1074.02 | 178.86
| 5700 | 17.25 | 170.55 | 5536.94 | -1103.27 | 183.73
| 5800 | 17.25 | 170.55 | 5632.44 | -1132.52 | 188.60
| 5900 | 17.25 | 170.55 | 5727.94 | -1161.77 | 193.47
| 6000 | 17.25 | 170.55 | 5823.45 | -1191.02 | 198.34
| 6100 | 17.25 | 170.55 | 5918.95 | -1220.27 | 203.21
| 6200 | 17.25 | 170.55 | 6014.45 | -1249.51 | 208.08
| 6300 | 17.25 | 170.55 | 6109.96 | -1278.76 | 212.95
| 6400 | 17.25 | 170.55 | 6205.46 | -1308.01 | 217.83
| 6500 | 17.25 | 170.55 | 6300.96 | -1337.26 | 222.70
| 6600 | 17.25 | 170.55 | 6396.47 | -1366.51 | 227.57
| 6700 | 17.25 | 170.55 | 6491.97 | -1395.76 | 232.44
| 6800 | 17.25 | 170.55 | 6587.47 | -1425 | 237.31
| 6900 | 17.25 | 170.55 | 6682.97 | -1454.25 | 242.18
| 7000 | 17.25 | 170.55 | 6778.48 | -1483.5 | 247.05
| 7100 | 17.25 | 170.55 | 6873.98 | -1512.75 | 251.92
| 7200 | 17.25 | 170.55 | 6969.48 | -1542 | 256.79
| 7204.53 | 17.25 | 170.55 | 6973.81 | -1543.32 | 257.01
| 7300 | 19.16 | 207.32 | 7064.79 | -1571.29 | 252.13
| 7400 | 26.7 | 231.76 | 7157.03 | -1599.88 | 226.86
| 7500 | 36.57 | 244.93 | 7242.17 | -1626.51 | 182.07
| 7600 | 47.33 | 252.93 | 7316.48 | -1650.01 | 119.71
| 7700 | 58.48 | 258.51 | 7376.72 | -1669.37 | 42.52
| 7800 | 69.83 | 262.88 | 7420.26 | -1683.73 | -46.15
| 7900 | 81.26 | 266.65 | 7445.2 | -1692.47 | -142.41
| 7976.22 | 90 | 269.35 | 7451 | -1695.1 | -218.28
| 8000 | 90 | 269.35 | 7451 | -1695.37 | -242.06
| 8100 | 90 | 269.35 | 7451 | -1696.5 | -342.05
| 8200 | 90 | 269.35 | 7451 | -1697.63 | -442.05
| 8300 | 90 | 269.35 | 7451 | -1698.75 | -542.04
| 8400 | 90 | 269.35 | 7451 | -1699.88 | -642.03
| 8500 | 90 | 269.35 | 7451 | -1701.01 | -742.03
| 8600 | 90 | 269.35 | 7451 | -1702.14 | -842.02
| 8700 | 90 | 269.35 | 7451 | -1703.27 | -942.01
| 8800 | 90 | 269.35 | 7451 | -1704.39 | -1042.01
| 8900 | 90 | 269.35 | 7451 | -1705.52 | -1142
| 9000 | 90 | 269.35 | 7451 | -1706.65 | -1241.99
| 9100 | 90 | 269.35 | 7451 | -1707.78 | -1341.99
| 9200 | 90 | 269.35 | 7451 | -1708.91 | -1441.98
| 9300 | 90 | 269.35 | 7451 | -1710.04 | -1541.98
| 9400 | 90 | 269.35 | 7451 | -1711.16 | -1641.97
| 9500 | 90 | 269.35 | 7451 | -1712.29 | -1741.96
| 9600 | 90 | 269.35 | 7451 | -1713.42 | -1841.96
| 9700 | 90 | 269.35 | 7451 | -1714.55 | -1941.95
| 9800 | 90 | 269.35 | 7451 | -1715.68 | -2041.94
| 9900 | 90 | 269.35 | 7451 | -1716.8 | -2141.94
| 10000 | 90 | 269.35 | 7451 | -1717.93 | -2241.93
| 10100 | 90 | 269.35 | 7451 | -1719.06 | -2341.92
| 10200 | 90 | 269.35 | 7451 | -1720.19 | -2441.92
| 10300 | 90 | 269.35 | 7451 | -1721.32 | -2541.91
| 10400 | 90 | 269.35 | 7451 | -1722.44 | -2641.91
| 10500 | 90 | 269.35 | 7451 | -1723.57 | -2741.9
| 10600 | 90 | 269.35 | 7451 | -1724.7 | -2841.89
| 10700 | 90 | 269.35 | 7451 | -1725.83 | -2941.89
| 10800 | 90 | 269.35 | 7451 | -1726.96 | -3041.88
| 10900 | 90 | 269.35 | 7451 | -1728.08 | -3141.87
| 11000 | 90 | 269.35 | 7451 | -1729.21 | -3241.87
| 11100 | 90 | 269.35 | 7451 | -1730.34 | -3341.86
| 11200 | 90 | 269.35 | 7451 | -1731.47 | -3441.85
| 11300 | 90 | 269.35 | 7451 | -1732.6 | -3541.85
| 11400 | 90 | 269.35 | 7451 | -1733.72 | -3641.84
| 11500 | 90 | 269.35 | 7451 | -1734.85 | -3741.84
| 11600 | 90 | 269.35 | 7451 | -1735.98 | -3841.83
| 11700 | 90 | 269.35 | 7451 | -1737.11 | -3941.82
| 11800 | 90 | 269.35 | 7451 | -1738.24 | -4041.82
| 11900 | 90 | 269.35 | 7451 | -1739.37 | -4141.81
| 12000 | 90 | 269.35 | 7451 | -1740.49 | -4241.8
| 12100 | 90 | 269.35 | 7451 | -1741.62 | -4341.8
| 12200 | 90 | 269.35 | 7451 | -1742.75 | -4441.79
| 12240.61 | 90 | 269.35 | 7451 | -1743.21 | -4482.4

## Lookup (hidden)
North Reference | RetunValue | Grid Type | ReturnValue | Deviation Indicator | ReturnValue
| 3 |  | 5 |  | 4
True |  | SPCS-Colorado Central-NAD27 |  | Directional
Grid |  | SPCS-Colorado Central-NAD83 |  | High Angle
|  | SPCS-Colorado North-NAD27 |  | Horizontal
SPCS-Colorado North-NAD83
SPCS-Colorado South-NAD27
SPCS-Colorado South-NAD83
UTM-Zone 12 NAD27
UTM-Zone 12 NAD83
UTM-Zone 13 NAD27
UTM-Zone 13 NAD83