## Data
Header Information | measured depth (ft) | inclination (°) | azimuth (°) | true vertical depth (ft) | northing +N/-S (ft) | easting +E/-W (ft)
Operator Name | 0 | 0 | 0 | 0 | 0 | 0.00
Petro Operating Company, LLC | 21 | 0 | 0 | 21 | 0 | 0.00
Operator Number | 100 | 0 | 0 | 100 | 0 | 0.00
10583 | 200 | 0 | 0 | 200 | 0 | 0.00
Well Name and Number | 300 | 0 | 0 | 300 | 0 | 0.00
Brighton East Farms West 10 | 400 | 0 | 0 | 400 | 0 | 0.00
API Number (if available) | 500 | 0 | 0 | 500 | 0 | 0.00
| 600 | 0 | 0 | 600 | 0 | 0.00
Location: QQ SEC TWP RGE | 700 | 0 | 0 | 700 | 0 | 0.00
SENE Section 2 - T1S - R66W | 800 | 0 | 0 | 800 | 0 | 0.00
Citing Type: Planned or Actual | 900 | 0 | 0 | 900 | 0 | 0.00
Planned | 1000 | 0 | 0 | 1000 | 0 | 0.00
Deviation Indicator | 1100 | 0 | 0 | 1100 | 0 | 0.00
Horizontal | 1200 | 0 | 0 | 1200 | 0 | 0.00
North Reference | 1300 | 0 | 0 | 1300 | 0 | 0.00
Grid | 1400 | 0 | 0 | 1400 | 0 | 0.00
Grid Type | 1500 | 0 | 161.22 | 1500 | 0 | 0.00
SPCS-Colorado North-NAD83 | 1600 | 2 | 161.22 | 1599.98 | -1.65 | 0.56
| 1700 | 4 | 161.22 | 1699.84 | -6.61 | 2.25
| 1800 | 6 | 161.22 | 1799.45 | -14.86 | 5.05
| 1900 | 8 | 161.22 | 1898.7 | -26.4 | 8.98
| 1901.72 | 8.03 | 161.22 | 1900.4 | -26.62 | 9.05
| 2000 | 8.03 | 161.22 | 1997.72 | -39.63 | 13.48
| 2100 | 8.03 | 161.22 | 2096.74 | -52.86 | 17.98
| 2200 | 8.03 | 161.22 | 2195.76 | -66.09 | 22.48
| 2300 | 8.03 | 161.22 | 2294.78 | -79.33 | 26.98
| 2400 | 8.03 | 161.22 | 2393.79 | -92.56 | 31.48
| 2500 | 8.03 | 161.22 | 2492.81 | -105.79 | 35.98
| 2600 | 8.03 | 161.22 | 2591.83 | -119.02 | 40.48
| 2700 | 8.03 | 161.22 | 2690.85 | -132.26 | 44.98
| 2800 | 8.03 | 161.22 | 2789.87 | -145.49 | 49.48
| 2900 | 8.03 | 161.22 | 2888.89 | -158.72 | 53.98
| 3000 | 8.03 | 161.22 | 2987.9 | -171.95 | 58.48
| 3100 | 8.03 | 161.22 | 3086.92 | -185.19 | 62.98
| 3200 | 8.03 | 161.22 | 3185.94 | -198.42 | 67.48
| 3300 | 8.03 | 161.22 | 3284.96 | -211.65 | 71.98
| 3400 | 8.03 | 161.22 | 3383.98 | -224.88 | 76.48
| 3500 | 8.03 | 161.22 | 3483 | -238.12 | 80.98
| 3600 | 8.03 | 161.22 | 3582.02 | -251.35 | 85.48
| 3700 | 8.03 | 161.22 | 3681.03 | -264.58 | 89.98
| 3800 | 8.03 | 161.22 | 3780.05 | -277.81 | 94.48
| 3900 | 8.03 | 161.22 | 3879.07 | -291.05 | 98.98
| 4000 | 8.03 | 161.22 | 3978.09 | -304.28 | 103.48
| 4100 | 8.03 | 161.22 | 4077.11 | -317.51 | 107.98
| 4200 | 8.03 | 161.22 | 4176.13 | -330.74 | 112.48
| 4300 | 8.03 | 161.22 | 4275.14 | -343.98 | 116.97
| 4400 | 8.03 | 161.22 | 4374.16 | -357.21 | 121.47
| 4500 | 8.03 | 161.22 | 4473.18 | -370.44 | 125.97
| 4600 | 8.03 | 161.22 | 4572.2 | -383.67 | 130.47
| 4700 | 8.03 | 161.22 | 4671.22 | -396.91 | 134.97
| 4800 | 8.03 | 161.22 | 4770.24 | -410.14 | 139.47
| 4900 | 8.03 | 161.22 | 4869.25 | -423.37 | 143.97
| 5000 | 8.03 | 161.22 | 4968.27 | -436.6 | 148.47
| 5100 | 8.03 | 161.22 | 5067.29 | -449.84 | 152.97
| 5200 | 8.03 | 161.22 | 5166.31 | -463.07 | 157.47
| 5300 | 8.03 | 161.22 | 5265.33 | -476.3 | 161.97
| 5400 | 8.03 | 161.22 | 5364.35 | -489.53 | 166.47
| 5500 | 8.03 | 161.22 | 5463.37 | -502.77 | 170.97
| 5600 | 8.03 | 161.22 | 5562.38 | -516 | 175.47
| 5700 | 8.03 | 161.22 | 5661.4 | -529.23 | 179.97
| 5800 | 8.03 | 161.22 | 5760.42 | -542.46 | 184.47
| 5900 | 8.03 | 161.22 | 5859.44 | -555.7 | 188.97
| 6000 | 8.03 | 161.22 | 5958.46 | -568.93 | 193.47
| 6100 | 8.03 | 161.22 | 6057.48 | -582.16 | 197.97
| 6200 | 8.03 | 161.22 | 6156.49 | -595.39 | 202.47
| 6300 | 8.03 | 161.22 | 6255.51 | -608.63 | 206.97
| 6400 | 8.03 | 161.22 | 6354.53 | -621.86 | 211.47
| 6500 | 8.03 | 161.22 | 6453.55 | -635.09 | 215.97
| 6600 | 8.03 | 161.22 | 6552.57 | -648.32 | 220.47
| 6700 | 8.03 | 161.22 | 6651.59 | -661.56 | 224.97
| 6800 | 8.03 | 161.22 | 6750.6 | -674.79 | 229.47
| 6900 | 8.03 | 161.22 | 6849.62 | -688.02 | 233.97
| 7000 | 8.03 | 161.22 | 6948.64 | -701.25 | 238.47
| 7008.57 | 8.03 | 161.22 | 6957.13 | -702.39 | 238.86
| 7100 | 11.39 | 227.66 | 7047.49 | -714.55 | 234.23
| 7200 | 21.79 | 249.81 | 7143.28 | -727.66 | 209.42
| 7300 | 33.26 | 257.61 | 7231.84 | -740 | 165.06
| 7400 | 44.99 | 261.69 | 7309.29 | -751.03 | 103.07
| 7500 | 56.81 | 264.37 | 7372.26 | -760.28 | 26.17
| 7600 | 68.67 | 266.4 | 7417.98 | -767.33 | -62.28
| 7700 | 80.56 | 268.12 | 7444.47 | -771.89 | -158.41
| 7779.41 | 90 | 269.4 | 7451 | -773.59 | -237.43
| 7800 | 90 | 269.4 | 7451 | -773.8 | -258.03
| 7900 | 90 | 269.4 | 7451 | -774.85 | -358.02
| 8000 | 90 | 269.4 | 7451 | -775.89 | -458.02
| 8100 | 90 | 269.4 | 7451 | -776.93 | -558.01
| 8200 | 90 | 269.4 | 7451 | -777.97 | -658.01
| 8300 | 90 | 269.4 | 7451 | -779.02 | -758
| 8400 | 90 | 269.4 | 7451 | -780.06 | -858
| 8500 | 90 | 269.4 | 7451 | -781.1 | -957.99
| 8600 | 90 | 269.4 | 7451 | -782.14 | -1057.98
| 8700 | 90 | 269.4 | 7451 | -783.19 | -1157.98
| 8800 | 90 | 269.4 | 7451 | -784.23 | -1257.97
| 8900 | 90 | 269.4 | 7451 | -785.27 | -1357.97
| 9000 | 90 | 269.4 | 7451 | -786.31 | -1457.96
| 9100 | 90 | 269.4 | 7451 | -787.36 | -1557.96
| 9200 | 90 | 269.4 | 7451 | -788.4 | -1657.95
| 9300 | 90 | 269.4 | 7451 | -789.44 | -1757.95
| 9400 | 90 | 269.4 | 7451 | -790.48 | -1857.94
| 9500 | 90 | 269.4 | 7451 | -791.53 | -1957.94
| 9600 | 90 | 269.4 | 7451 | -792.57 | -2057.93
| 9700 | 90 | 269.4 | 7451 | -793.61 | -2157.92
| 9800 | 90 | 269.4 | 7451 | -794.66 | -2257.92
| 9900 | 90 | 269.4 | 7451 | -795.7 | -2357.91
| 10000 | 90 | 269.4 | 7451 | -796.74 | -2457.91
| 10100 | 90 | 269.4 | 7451 | -797.78 | -2557.9
| 10200 | 90 | 269.4 | 7451 | -798.83 | -2657.9
| 10300 | 90 | 269.4 | 7451 | -799.87 | -2757.89
| 10400 | 90 | 269.4 | 7451 | -800.91 | -2857.89
| 10500 | 90 | 269.4 | 7451 | -801.95 | -2957.88
| 10600 | 90 | 269.4 | 7451 | -803 | -3057.88
| 10700 | 90 | 269.4 | 7451 | -804.04 | -3157.87
| 10800 | 90 | 269.4 | 7451 | -805.08 | -3257.87
| 10900 | 90 | 269.4 | 7451 | -806.12 | -3357.86
| 11000 | 90 | 269.4 | 7451 | -807.17 | -3457.85
| 11100 | 90 | 269.4 | 7451 | -808.21 | -3557.85
| 11200 | 90 | 269.4 | 7451 | -809.25 | -3657.84
| 11300 | 90 | 269.4 | 7451 | -810.29 | -3757.84
| 11400 | 90 | 269.4 | 7451 | -811.34 | -3857.83
| 11500 | 90 | 269.4 | 7451 | -812.38 | -3957.83
| 11600 | 90 | 269.4 | 7451 | -813.42 | -4057.82
| 11700 | 90 | 269.4 | 7451 | -814.47 | -4157.82
| 11800 | 90 | 269.4 | 7451 | -815.51 | -4257.81
| 11900 | 90 | 269.4 | 7451 | -816.55 | -4357.81
| 12000 | 90 | 269.4 | 7451 | -817.59 | -4457.8
| 12043.62 | 90 | 269.4 | 7451 | -818.05 | -4501.41

## Lookup (hidden)
North Reference | RetunValue | Grid Type | ReturnValue | Deviation Indicator | ReturnValue
| 3 |  | 5 |  | 4
True |  | SPCS-Colorado Central-NAD27 |  | Directional
Grid |  | SPCS-Colorado Central-NAD83 |  | High Angle
|  | SPCS-Colorado North-NAD27 |  | Horizontal
SPCS-Colorado North-NAD83
SPCS-Colorado South-NAD27
SPCS-Colorado South-NAD83
UTM-Zone 12 NAD27
UTM-Zone 12 NAD83
UTM-Zone 13 NAD27
UTM-Zone 13 NAD83