## Data
Header Information | measured depth (ft) | inclination (°) | azimuth (°) | true vertical depth (ft) | northing +N/-S (ft) | easting +E/-W (ft)
Operator Name | 0 | 0 | 0 | 0 | 0 | 0.00
Petro Operating Company, LLC | 21 | 0 | 0 | 21 | 0 | 0.00
Operator Number | 100 | 0 | 0 | 100 | 0 | 0.00
10583 | 200 | 0 | 0 | 200 | 0 | 0.00
Well Name and Number | 300 | 0 | 0 | 300 | 0 | 0.00
Brighton East Farms West 11 | 400 | 0 | 0 | 400 | 0 | 0.00
API Number (if available) | 500 | 0 | 0 | 500 | 0 | 0.00
| 600 | 0 | 0 | 600 | 0 | 0.00
Location: QQ SEC TWP RGE | 700 | 0 | 0 | 700 | 0 | 0.00
SENE Section 2 - T1S - R66W | 800 | 0 | 0 | 800 | 0 | 0.00
Citing Type: Planned or Actual | 900 | 0 | 0 | 900 | 0 | 0.00
Planned | 1000 | 0 | 0 | 1000 | 0 | 0.00
Deviation Indicator | 1100 | 0 | 0 | 1100 | 0 | 0.00
Horizontal | 1200 | 0 | 0 | 1200 | 0 | 0.00
North Reference | 1300 | 0 | 0 | 1300 | 0 | 0.00
Grid | 1400 | 0 | 0 | 1400 | 0 | 0.00
Grid Type | 1500 | 0 | 157.4 | 1500 | 0 | 0.00
SPCS-Colorado North-NAD83 | 1600 | 2 | 157.4 | 1599.98 | -1.61 | 0.67
| 1700 | 4 | 157.4 | 1699.84 | -6.44 | 2.68
| 1800 | 6 | 157.4 | 1799.45 | -14.49 | 6.03
| 1817.24 | 6.34 | 157.4 | 1816.59 | -16.2 | 6.74
| 1900 | 6.34 | 157.4 | 1898.85 | -24.64 | 10.26
| 2000 | 6.34 | 157.4 | 1998.23 | -34.85 | 14.51
| 2100 | 6.34 | 157.4 | 2097.62 | -45.05 | 18.75
| 2200 | 6.34 | 157.4 | 2197.01 | -55.25 | 23.00
| 2300 | 6.34 | 157.4 | 2296.4 | -65.45 | 27.25
| 2400 | 6.34 | 157.4 | 2395.78 | -75.65 | 31.50
| 2500 | 6.34 | 157.4 | 2495.17 | -85.86 | 35.74
| 2600 | 6.34 | 157.4 | 2594.56 | -96.06 | 39.99
| 2700 | 6.34 | 157.4 | 2693.95 | -106.26 | 44.24
| 2800 | 6.34 | 157.4 | 2793.33 | -116.46 | 48.48
| 2900 | 6.34 | 157.4 | 2892.72 | -126.66 | 52.73
| 3000 | 6.34 | 157.4 | 2992.11 | -136.87 | 56.98
| 3100 | 6.34 | 157.4 | 3091.5 | -147.07 | 61.23
| 3200 | 6.34 | 157.4 | 3190.88 | -157.27 | 65.47
| 3300 | 6.34 | 157.4 | 3290.27 | -167.47 | 69.72
| 3400 | 6.34 | 157.4 | 3389.66 | -177.68 | 73.97
| 3500 | 6.34 | 157.4 | 3489.05 | -187.88 | 78.22
| 3600 | 6.34 | 157.4 | 3588.43 | -198.08 | 82.46
| 3700 | 6.34 | 157.4 | 3687.82 | -208.28 | 86.71
| 3800 | 6.34 | 157.4 | 3787.21 | -218.48 | 90.96
| 3900 | 6.34 | 157.4 | 3886.6 | -228.69 | 95.20
| 4000 | 6.34 | 157.4 | 3985.98 | -238.89 | 99.45
| 4100 | 6.34 | 157.4 | 4085.37 | -249.09 | 103.70
| 4200 | 6.34 | 157.4 | 4184.76 | -259.29 | 107.95
| 4300 | 6.34 | 157.4 | 4284.15 | -269.5 | 112.19
| 4400 | 6.34 | 157.4 | 4383.53 | -279.7 | 116.44
| 4500 | 6.34 | 157.4 | 4482.92 | -289.9 | 120.69
| 4600 | 6.34 | 157.4 | 4582.31 | -300.1 | 124.93
| 4700 | 6.34 | 157.4 | 4681.7 | -310.3 | 129.18
| 4800 | 6.34 | 157.4 | 4781.08 | -320.51 | 133.43
| 4900 | 6.34 | 157.4 | 4880.47 | -330.71 | 137.68
| 5000 | 6.34 | 157.4 | 4979.86 | -340.91 | 141.92
| 5100 | 6.34 | 157.4 | 5079.25 | -351.11 | 146.17
| 5200 | 6.34 | 157.4 | 5178.63 | -361.32 | 150.42
| 5300 | 6.34 | 157.4 | 5278.02 | -371.52 | 154.67
| 5400 | 6.34 | 157.4 | 5377.41 | -381.72 | 158.91
| 5500 | 6.34 | 157.4 | 5476.8 | -391.92 | 163.16
| 5600 | 6.34 | 157.4 | 5576.18 | -402.12 | 167.41
| 5700 | 6.34 | 157.4 | 5675.57 | -412.33 | 171.65
| 5800 | 6.34 | 157.4 | 5774.96 | -422.53 | 175.90
| 5900 | 6.34 | 157.4 | 5874.35 | -432.73 | 180.15
| 6000 | 6.34 | 157.4 | 5973.73 | -442.93 | 184.40
| 6100 | 6.34 | 157.4 | 6073.12 | -453.14 | 188.64
| 6200 | 6.34 | 157.4 | 6172.51 | -463.34 | 192.89
| 6300 | 6.34 | 157.4 | 6271.9 | -473.54 | 197.14
| 6400 | 6.34 | 157.4 | 6371.28 | -483.74 | 201.39
| 6500 | 6.34 | 157.4 | 6470.67 | -493.94 | 205.63
| 6600 | 6.34 | 157.4 | 6570.06 | -504.15 | 209.88
| 6700 | 6.34 | 157.4 | 6669.45 | -514.35 | 214.13
| 6800 | 6.34 | 157.4 | 6768.83 | -524.55 | 218.37
| 6900 | 6.34 | 157.4 | 6868.22 | -534.75 | 222.62
| 7000 | 6.34 | 157.4 | 6967.61 | -544.96 | 226.87
| 7100 | 6.34 | 157.4 | 7067 | -555.16 | 231.12
| 7188.98 | 6.34 | 157.4 | 7155.43 | -564.24 | 234.90
| 7200 | 5.98 | 169.27 | 7166.39 | -565.36 | 235.24
| 7300 | 12.42 | 241.43 | 7265.31 | -575.66 | 226.73
| 7400 | 23.66 | 255.74 | 7360.28 | -585.78 | 197.74
| 7500 | 35.38 | 261 | 7447.16 | -595.29 | 149.52
| 7600 | 47.24 | 263.88 | 7522.15 | -603.76 | 84.18
| 7700 | 59.14 | 265.82 | 7581.97 | -610.82 | 4.59
| 7800 | 71.06 | 267.33 | 7624 | -616.18 | -85.79
| 7900 | 82.99 | 268.63 | 7646.41 | -619.59 | -183
| 7958.71 | 90 | 269.35 | 7650 | -620.62 | -241.56
| 8000 | 90 | 269.35 | 7650 | -621.08 | -282.84
| 8100 | 90 | 269.35 | 7650 | -622.21 | -382.83
| 8200 | 90 | 269.35 | 7650 | -623.34 | -482.83
| 8300 | 90 | 269.35 | 7650 | -624.47 | -582.82
| 8400 | 90 | 269.35 | 7650 | -625.6 | -682.81
| 8500 | 90 | 269.35 | 7650 | -626.72 | -782.81
| 8600 | 90 | 269.35 | 7650 | -627.85 | -882.8
| 8700 | 90 | 269.35 | 7650 | -628.98 | -982.8
| 8800 | 90 | 269.35 | 7650 | -630.11 | -1082.79
| 8900 | 90 | 269.35 | 7650 | -631.24 | -1182.78
| 9000 | 90 | 269.35 | 7650 | -632.37 | -1282.78
| 9100 | 90 | 269.35 | 7650 | -633.49 | -1382.77
| 9200 | 90 | 269.35 | 7650 | -634.62 | -1482.76
| 9300 | 90 | 269.35 | 7650 | -635.75 | -1582.76
| 9400 | 90 | 269.35 | 7650 | -636.88 | -1682.75
| 9500 | 90 | 269.35 | 7650 | -638.01 | -1782.74
| 9600 | 90 | 269.35 | 7650 | -639.14 | -1882.74
| 9700 | 90 | 269.35 | 7650 | -640.26 | -1982.73
| 9800 | 90 | 269.35 | 7650 | -641.39 | -2082.73
| 9900 | 90 | 269.35 | 7650 | -642.52 | -2182.72
| 10000 | 90 | 269.35 | 7650 | -643.65 | -2282.71
| 10100 | 90 | 269.35 | 7650 | -644.78 | -2382.71
| 10200 | 90 | 269.35 | 7650 | -645.9 | -2482.7
| 10300 | 90 | 269.35 | 7650 | -647.03 | -2582.69
| 10400 | 90 | 269.35 | 7650 | -648.16 | -2682.69
| 10500 | 90 | 269.35 | 7650 | -649.29 | -2782.68
| 10600 | 90 | 269.35 | 7650 | -650.42 | -2882.67
| 10700 | 90 | 269.35 | 7650 | -651.55 | -2982.67
| 10800 | 90 | 269.35 | 7650 | -652.67 | -3082.66
| 10900 | 90 | 269.35 | 7650 | -653.8 | -3182.66
| 11000 | 90 | 269.35 | 7650 | -654.93 | -3282.65
| 11100 | 90 | 269.35 | 7650 | -656.06 | -3382.64
| 11200 | 90 | 269.35 | 7650 | -657.19 | -3482.64
| 11300 | 90 | 269.35 | 7650 | -658.31 | -3582.63
| 11400 | 90 | 269.35 | 7650 | -659.44 | -3682.62
| 11500 | 90 | 269.35 | 7650 | -660.57 | -3782.62
| 11600 | 90 | 269.35 | 7650 | -661.7 | -3882.61
| 11700 | 90 | 269.35 | 7650 | -662.83 | -3982.6
| 11800 | 90 | 269.35 | 7650 | -663.96 | -4082.6
| 11900 | 90 | 269.35 | 7650 | -665.08 | -4182.59
| 12000 | 90 | 269.35 | 7650 | -666.21 | -4282.59
| 12100 | 90 | 269.35 | 7650 | -667.34 | -4382.58
| 12200 | 90 | 269.35 | 7650 | -668.47 | -4482.57
| 12220.1 | 90 | 269.35 | 7650 | -668.7 | -4502.67

## Lookup (hidden)
North Reference | RetunValue | Grid Type | ReturnValue | Deviation Indicator | ReturnValue
| 3 |  | 5 |  | 4
True |  | SPCS-Colorado Central-NAD27 |  | Directional
Grid |  | SPCS-Colorado Central-NAD83 |  | High Angle
|  | SPCS-Colorado North-NAD27 |  | Horizontal
SPCS-Colorado North-NAD83
SPCS-Colorado South-NAD27
SPCS-Colorado South-NAD83
UTM-Zone 12 NAD27
UTM-Zone 12 NAD83
UTM-Zone 13 NAD27
UTM-Zone 13 NAD83