## Data
Header Information | measured depth (ft) | inclination (°) | azimuth (°) | true vertical depth (ft) | northing +N/-S (ft) | easting +E/-W (ft)
Operator Name | 0 | 0 | 0 | 0 | 0 | 0
PDC Energy | 200 | 0 | 0 | 200 | 0 | 0
Operator Number | 400 | 3 | 170.9624 | 399.91 | -5.17 | 0.82
69175 | 600 | 6 | 170.9624 | 599.27 | -20.67 | 3.29
Well Name and Number | 800 | 9 | 170.9624 | 797.54 | -46.44 | 7.39
Erwin 3N | 1000 | 12 | 170.9624 | 994.16 | -82.43 | 13.11
API Number (if available) | 1200 | 15 | 170.9624 | 1188.62 | -128.54 | 20.44
| 1400 | 18 | 170.9624 | 1380.36 | -184.63 | 29.37
Location: QQ SEC TWP RGE | 1600 | 21 | 170.9624 | 1568.86 | -250.55 | 39.85
| 1800 | 21.0135 | 170.9624 | 1755.56 | -321.38 | 51.12
Citing Type: Planned or Actual | 2000 | 21.0135 | 170.9624 | 1942.26 | -392.21 | 62.38
Planned | 2200 | 21.0135 | 170.9624 | 2128.96 | -463.04 | 73.65
Deviation Indicator | 2400 | 21.0135 | 170.9624 | 2315.66 | -533.86 | 84.91
0 | 2600 | 21.0135 | 170.9624 | 2502.36 | -604.69 | 96.18
North Reference | 2800 | 21.0135 | 170.9624 | 2689.06 | -675.52 | 107.45
0 | 3000 | 21.0135 | 170.9624 | 2875.76 | -746.35 | 118.71
Grid Type | 3200 | 21.0135 | 170.9624 | 3062.46 | -817.17 | 129.98
#VALUE! | 3400 | 21.0135 | 170.9624 | 3249.16 | -888 | 141.24
| 3600 | 21.0135 | 170.9624 | 3435.86 | -958.83 | 152.51
| 3800 | 21.0135 | 170.9624 | 3622.56 | -1029.65 | 163.77
| 4000 | 21.0135 | 170.9624 | 3809.26 | -1100.48 | 175.04
| 4200 | 21.0135 | 170.9624 | 3995.95 | -1171.31 | 186.3
| 4400 | 21.0135 | 170.9624 | 4182.65 | -1242.14 | 197.57
| 4600 | 21.0135 | 170.9624 | 4369.35 | -1312.96 | 208.84
| 4800 | 21.0135 | 170.9624 | 4556.05 | -1383.79 | 220.1
| 5000 | 21.0135 | 170.9624 | 4742.75 | -1454.62 | 231.37
| 5200 | 21.0135 | 170.9624 | 4929.45 | -1525.44 | 242.63
| 5400 | 21.0135 | 170.9624 | 5116.15 | -1596.27 | 253.9
| 5600 | 21.0135 | 170.9624 | 5302.85 | -1667.1 | 265.16
| 5800 | 21.0135 | 170.9624 | 5489.55 | -1737.93 | 276.43
| 6000 | 21.0135 | 170.9624 | 5676.25 | -1808.75 | 287.7
| 6200 | 10.264 | 160.0856 | 5867.13 | -1865.9 | 299.31
| 6400 | 6.4646 | 34.005 | 6066.03 | -1873.36 | 311.75
| 6600 | 20.6794 | 9.9389 | 6260.06 | -1828.99 | 324.21
| 6800 | 35.5368 | 5.4082 | 6436 | -1735.81 | 335.85
| 7000 | 50.4717 | 3.3356 | 6581.85 | -1600.17 | 345.87
| 7200 | 65.4301 | 2.0112 | 6687.68 | -1431.31 | 353.6
| 7400 | 80.3977 | 0.9752 | 6746.28 | -1240.75 | 358.5
| 7600 | 90.1708 | 0.356 | 6756.79 | -1041.36 | 360.43
| 7800 | 90.1708 | 0.356 | 6756.2 | -841.36 | 361.67
| 8000 | 90.1708 | 0.356 | 6755.6 | -641.37 | 362.92
| 8200 | 90.1708 | 0.356 | 6755 | -441.37 | 364.16
| 8400 | 90.1708 | 0.356 | 6754.41 | -241.38 | 365.4
| 8600 | 90.1708 | 0.356 | 6753.81 | -41.38 | 366.64
| 8800 | 90.1708 | 0.356 | 6753.22 | 158.61 | 367.89
| 9000 | 90.1708 | 0.356 | 6752.62 | 358.61 | 369.13
| 9200 | 90.1708 | 0.356 | 6752.02 | 558.6 | 370.37
| 9400 | 90.1708 | 0.356 | 6751.43 | 758.6 | 371.62
| 9600 | 90.1708 | 0.356 | 6750.83 | 958.59 | 372.86
| 9800 | 90.1708 | 0.356 | 6750.24 | 1158.59 | 374.1
| 10000 | 90.1708 | 0.356 | 6749.64 | 1358.58 | 375.34
| 10200 | 90.1708 | 0.356 | 6749.04 | 1558.58 | 376.59
| 10400 | 90.1708 | 0.356 | 6748.45 | 1758.57 | 377.83
| 10600 | 90.1708 | 0.356 | 6747.85 | 1958.57 | 379.07
| 10800 | 90.1708 | 0.356 | 6747.26 | 2158.56 | 380.31
| 11000 | 90.1708 | 0.356 | 6746.66 | 2358.56 | 381.56
| 11200 | 90.1708 | 0.356 | 6746.06 | 2558.56 | 382.8
| 11400 | 90.1708 | 0.356 | 6745.47 | 2758.55 | 384.04
| 11600 | 90.1708 | 0.356 | 6744.87 | 2958.55 | 385.28
| 11800 | 90.1708 | 0.356 | 6744.27 | 3158.54 | 386.53
| 12000 | 90.1708 | 0.356 | 6743.68 | 3358.54 | 387.77
| 12200 | 90.1708 | 0.356 | 6743.08 | 3558.53 | 389.01
| 12400 | 90.1708 | 0.356 | 6742.49 | 3758.53 | 390.26
| 12600 | 90.1708 | 0.356 | 6741.89 | 3958.52 | 391.5
| 12800 | 90.1708 | 0.356 | 6741.29 | 4158.52 | 392.74
| 13000 | 90.1708 | 0.356 | 6740.7 | 4358.51 | 393.98
| 13200 | 90.1708 | 0.356 | 6740.1 | 4558.51 | 395.23
| 13400 | 90.1708 | 0.356 | 6739.51 | 4758.5 | 396.47
| 13600 | 90.1708 | 0.356 | 6738.91 | 4958.5 | 397.71
| 13800 | 90.1708 | 0.356 | 6738.31 | 5158.49 | 398.95
| 13800.57 | 90.1708 | 0.356 | 6738.31 | 5159.06 | 398.96

## Lookup (hidden)
North Reference | RetunValue | Grid Type | ReturnValue | Deviation Indicator | ReturnValue
| 1 |  | 0 |  | 1
True |  | SPCS-Colorado Central-NAD27 |  | Directional
Grid |  | SPCS-Colorado Central-NAD83 |  | High Angle
|  | SPCS-Colorado North-NAD27 |  | Horizontal
SPCS-Colorado North-NAD83
SPCS-Colorado South-NAD27
SPCS-Colorado South-NAD83
UTM-Zone 12 NAD27
UTM-Zone 12 NAD83
UTM-Zone 13 NAD27
UTM-Zone 13 NAD83