## Data
Header Information | measured depth (ft) | inclination (°) | azimuth (°) | true vertical depth (ft) | northing +N/-S (ft) | easting +E/-W (ft)
Operator Name | 0 | 0 | 0 | 0 | 0 | 0
PDC Energy | 200 | 0 | 0 | 200 | 0 | 0
Operator Number | 400 | 3 | 359.8633 | 399.91 | 5.23 | -0.01
69175 | 600 | 6 | 359.8633 | 599.27 | 20.92 | -0.05
Well Name and Number | 800 | 9 | 359.8633 | 797.54 | 47.03 | -0.11
Huron 3N | 1000 | 12 | 359.8633 | 994.16 | 83.47 | -0.2
API Number (if available) | 1200 | 12.3533 | 359.8633 | 1189.55 | 126.19 | -0.3
| 1400 | 12.3533 | 359.8633 | 1384.92 | 168.97 | -0.4
Location: QQ SEC TWP RGE | 1600 | 12.3533 | 359.8633 | 1580.29 | 211.76 | -0.51
| 1800 | 12.3533 | 359.8633 | 1775.66 | 254.55 | -0.61
Citing Type: Planned or Actual | 2000 | 12.3533 | 359.8633 | 1971.03 | 297.34 | -0.71
Planned | 2200 | 12.3533 | 359.8633 | 2166.4 | 340.13 | -0.81
Deviation Indicator | 2400 | 12.3533 | 359.8633 | 2361.77 | 382.91 | -0.91
0 | 2600 | 12.3533 | 359.8633 | 2557.13 | 425.7 | -1.02
North Reference | 2800 | 12.3533 | 359.8633 | 2752.5 | 468.49 | -1.12
0 | 3000 | 12.3533 | 359.8633 | 2947.87 | 511.28 | -1.22
Grid Type | 3200 | 12.3533 | 359.8633 | 3143.24 | 554.06 | -1.32
#VALUE! | 3400 | 12.3533 | 359.8633 | 3338.61 | 596.85 | -1.42
| 3600 | 12.3533 | 359.8633 | 3533.98 | 639.64 | -1.53
| 3800 | 12.3533 | 359.8633 | 3729.35 | 682.43 | -1.63
| 4000 | 12.3533 | 359.8633 | 3924.72 | 725.21 | -1.73
| 4200 | 12.3533 | 359.8633 | 4120.09 | 768 | -1.83
| 4400 | 12.3533 | 359.8633 | 4315.46 | 810.79 | -1.93
| 4600 | 12.3533 | 359.8633 | 4510.83 | 853.58 | -2.04
| 4800 | 12.3533 | 359.8633 | 4706.2 | 896.37 | -2.14
| 5000 | 12.3533 | 359.8633 | 4901.57 | 939.15 | -2.24
| 5200 | 12.3533 | 359.8633 | 5096.94 | 981.94 | -2.34
| 5400 | 12.3533 | 359.8633 | 5292.31 | 1024.73 | -2.44
| 5600 | 12.3533 | 359.8633 | 5487.68 | 1067.52 | -2.55
| 5800 | 12.3533 | 359.8633 | 5683.04 | 1110.3 | -2.65
| 6000 | 2.3893 | 0.0904 | 5880.23 | 1141.69 | -2.71
| 6200 | 12.6107 | 179.7576 | 6078.86 | 1123.93 | -2.61
| 6400 | 27.6107 | 179.7875 | 6266.13 | 1055.36 | -2.35
| 6600 | 42.6107 | 179.7972 | 6429.27 | 940.65 | -1.93
| 6800 | 57.6107 | 179.8025 | 6557.17 | 787.64 | -1.4
| 7000 | 72.6107 | 179.8063 | 6641.1 | 606.73 | -0.78
| 7200 | 87.6107 | 179.8094 | 6675.35 | 410.27 | -0.12
| 7400 | 90.3899 | 179.81 | 6674.89 | 210.28 | 0.54
| 7600 | 90.3899 | 179.81 | 6673.53 | 10.29 | 1.2
| 7800 | 90.3899 | 179.81 | 6672.17 | -189.71 | 1.87
| 8000 | 90.3899 | 179.81 | 6670.81 | -389.7 | 2.53
| 8200 | 90.3899 | 179.81 | 6669.45 | -589.7 | 3.19
| 8400 | 90.3899 | 179.81 | 6668.09 | -789.69 | 3.86
| 8600 | 90.3899 | 179.81 | 6666.73 | -989.69 | 4.52
| 8800 | 90.3899 | 179.81 | 6665.36 | -1189.68 | 5.18
| 9000 | 90.3899 | 179.81 | 6664 | -1389.67 | 5.85
| 9200 | 90.3899 | 179.81 | 6662.64 | -1589.67 | 6.51
| 9400 | 90.3899 | 179.81 | 6661.28 | -1789.66 | 7.17
| 9600 | 90.3899 | 179.81 | 6659.92 | -1989.66 | 7.84
| 9800 | 90.3899 | 179.81 | 6658.56 | -2189.65 | 8.5
| 10000 | 90.3899 | 179.81 | 6657.2 | -2389.65 | 9.16
| 10200 | 90.3899 | 179.81 | 6655.84 | -2589.64 | 9.83
| 10400 | 90.3899 | 179.81 | 6654.48 | -2789.63 | 10.49
| 10600 | 90.3899 | 179.81 | 6653.11 | -2989.63 | 11.15
| 10800 | 90.3899 | 179.81 | 6651.75 | -3189.62 | 11.81
| 11000 | 90.3899 | 179.81 | 6650.39 | -3389.62 | 12.48
| 11200 | 90.3899 | 179.81 | 6649.03 | -3589.61 | 13.14
| 11400 | 90.3899 | 179.81 | 6647.67 | -3789.61 | 13.8
| 11600 | 90.3899 | 179.81 | 6646.31 | -3989.6 | 14.47
| 11800 | 90.3899 | 179.81 | 6644.95 | -4189.59 | 15.13
| 12000 | 90.3899 | 179.81 | 6643.59 | -4389.59 | 15.79
| 12200 | 90.3899 | 179.81 | 6642.23 | -4589.58 | 16.46
| 12400 | 90.3899 | 179.81 | 6640.87 | -4789.58 | 17.12
| 12600 | 90.3899 | 179.81 | 6639.5 | -4989.57 | 17.78
| 12800 | 90.3899 | 179.81 | 6638.14 | -5189.57 | 18.45
| 13000 | 90.3899 | 179.81 | 6636.78 | -5389.56 | 19.11
| 13200 | 90.3899 | 179.81 | 6635.42 | -5589.55 | 19.77
| 13400 | 90.3899 | 179.81 | 6634.06 | -5789.55 | 20.44
| 13600 | 90.3899 | 179.81 | 6632.7 | -5989.54 | 21.1
| 13617.06 | 90.3899 | 179.81 | 6632.58 | -6006.6 | 21.16

## Lookup (hidden)
North Reference | RetunValue | Grid Type | ReturnValue | Deviation Indicator | ReturnValue
| 1 |  | 0 |  | 1
True |  | SPCS-Colorado Central-NAD27 |  | Directional
Grid |  | SPCS-Colorado Central-NAD83 |  | High Angle
|  | SPCS-Colorado North-NAD27 |  | Horizontal
SPCS-Colorado North-NAD83
SPCS-Colorado South-NAD27
SPCS-Colorado South-NAD83
UTM-Zone 12 NAD27
UTM-Zone 12 NAD83
UTM-Zone 13 NAD27
UTM-Zone 13 NAD83