## Data
Header Information | measured depth (ft) | inclination (°) | azimuth (°) | true vertical depth (ft) | northing +N/-S (ft) | easting +E/-W (ft)
Operator Name | 0 | 0 | 0 | 0 | 0 | 0
PETROLEUM DEVELOPMENT CORPORATION | 154 | 0.5 | 304.4 | 154 | 0.38 | -0.55
Operator Number | 250 | 1.8 | 29.3 | 249.98 | 1.93 | -0.16
69175 | 345 | 3.7 | 41.1 | 344.87 | 5.54 | 2.58
Well Name and Number | 441 | 3.9 | 53 | 440.66 | 9.84 | 7.23
Ottenhoff 29U-343 | 536 | 5.5 | 60.4 | 535.34 | 14.04 | 13.77
API Number (if available) | 632 | 7 | 59.4 | 630.76 | 19.29 | 22.8
05-123-43644 | 727 | 9.1 | 55.8 | 724.82 | 26.46 | 34
Location: QQ SEC TWP RGE | 823 | 10.4 | 53.9 | 819.43 | 35.83 | 47.28
Sec.29-T5N-R64W | 919 | 10.1 | 55 | 913.9 | 45.76 | 61.18
Citing Type: Planned or Actual | 1014 | 11.4 | 53 | 1007.23 | 56.19 | 75.5
Actual | 1110 | 12.8 | 50.9 | 1101.1 | 68.61 | 91.33
Deviation Indicator | 1206 | 13.6 | 53.2 | 1194.56 | 82.08 | 108.62
Horizontal | 1301 | 14.7 | 54.6 | 1286.68 | 95.75 | 127.39
North Reference | 1396 | 16.2 | 53.6 | 1378.24 | 110.6 | 147.88
True | 1491 | 14.2 | 54.4 | 1469.91 | 125.25 | 168.03
Grid Type | 1590 | 12.7 | 54.8 | 1566.2 | 138.59 | 186.79
#VALUE! | 1682 | 13.5 | 63.7 | 1655.81 | 149.18 | 204.69
| 1778 | 14.9 | 61.1 | 1748.88 | 160.11 | 225.54
| 1874 | 17.6 | 56.7 | 1841.04 | 174.04 | 248.48
| 1970 | 17.6 | 54 | 1932.54 | 190.54 | 272.35
| 2065 | 17 | 53.3 | 2023.25 | 207.28 | 295.11
| 2161 | 16.5 | 53.3 | 2115.17 | 223.82 | 317.29
| 2256 | 15.7 | 51.9 | 2206.45 | 239.81 | 338.22
| 2352 | 14.9 | 51.4 | 2299.04 | 255.53 | 358.09
| 2447 | 14.4 | 49.6 | 2390.95 | 270.8 | 376.63
| 2543 | 16.4 | 52.8 | 2483.5 | 286.74 | 396.52
| 2639 | 15.5 | 50.9 | 2575.81 | 303.02 | 417.27
| 2734 | 15.5 | 50.2 | 2667.35 | 319.15 | 436.87
| 2830 | 15.3 | 50.3 | 2759.91 | 335.45 | 456.47
| 2925 | 15.7 | 54.6 | 2851.45 | 350.91 | 476.59
| 3021 | 15.6 | 54.4 | 2943.9 | 365.94 | 497.68
| 3116 | 14.9 | 52.6 | 3035.55 | 380.8 | 517.77
| 3212 | 13.6 | 50.7 | 3128.59 | 395.44 | 536.31
| 3308 | 12.3 | 48.4 | 3222.15 | 409.38 | 552.69
| 3404 | 10.7 | 48.6 | 3316.22 | 422.07 | 567.02
| 3500 | 9.7 | 44.9 | 3410.7 | 433.69 | 579.41
| 3595 | 9 | 43 | 3504.44 | 444.79 | 590.13
| 3691 | 8.5 | 41.9 | 3599.32 | 455.57 | 599.99
| 3787 | 9.4 | 34.7 | 3694.16 | 467.29 | 609.19
| 3882 | 9.7 | 35.2 | 3787.84 | 480.21 | 618.22
| 3978 | 9.3 | 35.4 | 3882.52 | 493.14 | 627.38
| 4074 | 8.4 | 31.9 | 3977.38 | 505.42 | 635.58
| 4168 | 6.2 | 39.4 | 4070.62 | 515.17 | 642.43
| 4264 | 6.2 | 48.2 | 4166.06 | 522.63 | 649.58
| 4360 | 5 | 60.2 | 4261.6 | 528.17 | 657.08
| 4455 | 3.5 | 81.1 | 4356.34 | 530.67 | 663.54
| 4551 | 2.8 | 94.6 | 4452.2 | 530.94 | 668.77
| 4647 | 1.8 | 122.1 | 4548.12 | 529.95 | 672.38
| 4743 | 1.8 | 121.4 | 4644.07 | 528.36 | 674.95
| 4838 | 1.5 | 114.3 | 4739.03 | 527.07 | 677.35
| 4934 | 0.8 | 174.4 | 4835.02 | 525.89 | 678.56
| 5030 | 0.8 | 163.2 | 4931.01 | 524.58 | 678.82
| 5126 | 0.9 | 139.3 | 5027 | 523.37 | 679.51
| 5222 | 0.6 | 136.6 | 5122.99 | 522.43 | 680.35
| 5318 | 1 | 143.7 | 5218.98 | 521.39 | 681.19
| 5413 | 1.1 | 129.4 | 5313.96 | 520.14 | 682.38
| 5509 | 1.4 | 117 | 5409.94 | 519.03 | 684.14
| 5605 | 1.1 | 95.2 | 5505.92 | 518.41 | 686.1
| 5700 | 0.7 | 348.1 | 5600.91 | 518.9 | 686.89
| 5796 | 0.6 | 285.7 | 5696.91 | 519.61 | 686.29
| 5892 | 0.9 | 258.8 | 5792.9 | 519.59 | 685.06
| 5988 | 0.9 | 233.1 | 5888.89 | 519 | 683.72
| 6083 | 0.9 | 205.9 | 5983.88 | 517.88 | 682.8
| 6178 | 5.1 | 182.7 | 6078.73 | 512.99 | 682.27
| 6274 | 10.6 | 178.3 | 6173.79 | 499.89 | 682.33
| 6370 | 16.3 | 182.9 | 6267.12 | 477.59 | 681.91
| 6465 | 22 | 179.9 | 6356.83 | 446.45 | 681.27
| 6561 | 28.8 | 182 | 6443.5 | 405.31 | 680.49
| 6657 | 40.8 | 183.1 | 6522.19 | 350.68 | 677.98
| 6752 | 48.9 | 180.6 | 6589.49 | 283.78 | 675.92
| 6848 | 60.4 | 176.7 | 6644.95 | 205.66 | 677.95
| 6943 | 68 | 177.1 | 6686.27 | 120.32 | 682.57
| 7039 | 72.8 | 179.4 | 6718.47 | 29.96 | 685.3
| 7134 | 77.2 | 180.9 | 6743.05 | -61.78 | 685.05
| 7230 | 85.3 | 179.9 | 6757.64 | -156.58 | 684.39
| 7325 | 88.4 | 179.4 | 6762.86 | -251.42 | 684.97
| 7421 | 89.8 | 180.4 | 6764.37 | -347.41 | 685.14
| 7526 | 90 | 180.2 | 6764.55 | -452.4 | 684.59
| 7622 | 90.1 | 179.2 | 6764.47 | -548.4 | 685.1
| 7718 | 90.9 | 179 | 6763.63 | -644.38 | 686.6
| 7814 | 91.2 | 178.7 | 6761.87 | -740.35 | 688.53
| 7909 | 90 | 180.2 | 6760.88 | -835.33 | 689.44
| 8005 | 90 | 180.8 | 6760.88 | -931.33 | 688.6
| 8100 | 90 | 180.8 | 6760.88 | -1026.32 | 687.28
| 8196 | 90.9 | 180.9 | 6760.12 | -1122.31 | 685.85
| 8292 | 91.3 | 180.4 | 6758.28 | -1218.28 | 684.76
| 8388 | 89.3 | 180.6 | 6757.78 | -1314.27 | 683.93
| 8484 | 88.8 | 180.6 | 6759.37 | -1410.25 | 682.92
| 8579 | 89.4 | 180.6 | 6760.86 | -1505.24 | 681.93
| 8675 | 88.8 | 179.9 | 6762.37 | -1601.22 | 681.51
| 8770 | 89.2 | 179.9 | 6764.03 | -1696.21 | 681.67
| 8866 | 89.3 | 179.5 | 6765.28 | -1792.2 | 682.18
| 8962 | 89.2 | 178.7 | 6766.54 | -1888.18 | 683.68
| 9057 | 90.4 | 179.9 | 6766.87 | -1983.17 | 684.84
| 9153 | 91.2 | 179.9 | 6765.53 | -2079.16 | 685.01
| 9249 | 91.5 | 179.5 | 6763.27 | -2175.13 | 685.51
| 9345 | 91.9 | 179.4 | 6760.42 | -2271.08 | 686.44
| 9440 | 91.8 | 178.7 | 6757.35 | -2366.02 | 688.01
| 9536 | 92.1 | 178.5 | 6754.09 | -2461.93 | 690.35
| 9631 | 89.3 | 180.4 | 6752.93 | -2556.91 | 691.26
| 9727 | 89.5 | 180.4 | 6753.93 | -2652.9 | 690.59
| 9822 | 89.3 | 179.5 | 6754.93 | -2747.89 | 690.68
| 9918 | 90.4 | 180.9 | 6755.18 | -2843.89 | 690.34
| 10014 | 90.6 | 180.6 | 6754.34 | -2939.88 | 689.09
| 10109 | 90.5 | 180.1 | 6753.43 | -3034.87 | 688.51
| 10205 | 90.8 | 178.8 | 6752.34 | -3130.86 | 689.43
| 10300 | 90.2 | 179.9 | 6751.51 | -3225.85 | 690.5
| 10396 | 91.5 | 180.4 | 6750.09 | -3321.83 | 690.25
| 10491 | 90.5 | 181.6 | 6748.43 | -3416.8 | 688.6
| 10587 | 91.5 | 181.5 | 6746.75 | -3512.75 | 686
| 10683 | 89.9 | 180.8 | 6745.58 | -3608.72 | 684.07
| 10779 | 90.4 | 180.1 | 6745.33 | -3704.72 | 683.32
| 10875 | 90.4 | 181.3 | 6744.66 | -3800.7 | 682.15
| 10970 | 90 | 181.3 | 6744.33 | -3895.68 | 679.99
| 11066 | 90.5 | 181.1 | 6743.91 | -3991.66 | 677.98
| 11162 | 91 | 180.9 | 6742.65 | -4087.63 | 676.31
| 11257 | 91.2 | 180.6 | 6740.83 | -4182.61 | 675.06
| 11353 | 89.1 | 181.3 | 6740.58 | -4278.59 | 673.47
| 11448 | 89.3 | 181.1 | 6741.9 | -4373.56 | 671.48
| 11543 | 89.1 | 180.4 | 6743.23 | -4468.54 | 670.24
| 11639 | 88.7 | 180.2 | 6745.07 | -4564.52 | 669.73
| 11735 | 88.5 | 179.2 | 6747.42 | -4660.49 | 670.24
| 11830 | 88 | 178.7 | 6750.32 | -4755.43 | 671.98
| 11926 | 89.9 | 178.8 | 6752.08 | -4851.39 | 674.07
| 12022 | 89.7 | 178.5 | 6752.41 | -4947.36 | 676.33
| 12118 | 90.6 | 179.4 | 6752.16 | -5043.34 | 678.09
| 12213 | 91.5 | 179 | 6750.42 | -5138.31 | 679.42
| 12309 | 91.8 | 178.3 | 6747.66 | -5234.25 | 681.68
| 12405 | 90.4 | 179.5 | 6745.81 | -5330.21 | 683.52
| 12501 | 89.6 | 181.6 | 6745.81 | -5426.2 | 682.6
| 12597 | 89.3 | 181.5 | 6746.74 | -5522.16 | 680
| 12693 | 88.5 | 180.6 | 6748.58 | -5618.12 | 678.24
| 12788 | 90.7 | 181.6 | 6749.24 | -5713.09 | 676.42
| 12884 | 91 | 180.8 | 6747.82 | -5809.06 | 674.41
| 12980 | 91 | 180.4 | 6746.14 | -5905.04 | 673.41
| 13075 | 91.4 | 180.4 | 6744.15 | -6000.02 | 672.74
| 13172 | 91.6 | 179.9 | 6741.61 | -6096.98 | 672.49
| 13267 | 91.5 | 178.8 | 6739.04 | -6191.94 | 673.57
| 13363 | 91.8 | 180.9 | 6736.28 | -6287.9 | 673.82
| 13458 | 92.1 | 180.6 | 6733.05 | -6382.83 | 672.57
| 13553 | 89.8 | 180.6 | 6731.47 | -6477.81 | 671.58
| 13649 | 89.4 | 180.6 | 6732.14 | -6573.8 | 670.57
| 13745 | 89.8 | 180.6 | 6732.81 | -6669.79 | 669.57
| 13840 | 90 | 180.4 | 6732.98 | -6764.79 | 668.74
| 13936 | 90.8 | 180.2 | 6732.31 | -6860.78 | 668.24
| 14066 | 90.7 | 179.9 | 6730.61 | -6990.77 | 668.12
| 14126 | 90.7 | 179.9 | 6729.87 | -7050.77 | 668.23

## Lookup (hidden)
North Reference | RetunValue | Grid Type | ReturnValue | Deviation Indicator | ReturnValue
| 2 |  | 0 |  | 4
True |  | SPCS-Colorado Central-NAD27 |  | Directional
Grid |  | SPCS-Colorado Central-NAD83 |  | High Angle
|  | SPCS-Colorado North-NAD27 |  | Horizontal
SPCS-Colorado North-NAD83
SPCS-Colorado South-NAD27
SPCS-Colorado South-NAD83
UTM-Zone 12 NAD27
UTM-Zone 12 NAD83
UTM-Zone 13 NAD27
UTM-Zone 13 NAD83