## Data
Header Information | measured depth (ft) | inclination (°) | azimuth (°) | true vertical depth (ft) | northing +N/-S (ft) | easting +E/-W (ft)
Operator Name | 135 | 0.79 | 331.65 | 135 | 0.82 | -0.44
Bill Barrett Corportation | 227 | 0.48 | 354.41 | 226.99 | 1.76 | -0.78
Operator Number | 318 | 2.02 | 112.28 | 317.97 | 1.53 | 0.67
10071 | 409 | 3.38 | 111.13 | 408.87 | -0.04 | 4.65
Well Name and Number | 500 | 4.75 | 119.48 | 499.64 | -2.86 | 10.44
Critter Creek 240-1411H | 589 | 6.9 | 118.89 | 588.17 | -7.26 | 18.32
API Number (if available) | 680 | 8.66 | 135.86 | 678.34 | -14.82 | 27.88
05-123-46853 | 771 | 9.8 | 114.03 | 768.19 | -22.89 | 39.73
Location: QQ SEC TWP RGE | 862 | 12.44 | 106.65 | 857.48 | -28.86 | 56.2
SWSW 14 11N 63W | 953 | 15.34 | 110.78 | 945.81 | -35.94 | 76.85
Citing Type: Planned or Actual | 1045 | 14.99 | 110.96 | 1034.61 | -44.51 | 99.34
| 1136 | 16.35 | 112.45 | 1122.22 | -53.61 | 122.17
Deviation Indicator | 1226 | 16.13 | 112.89 | 1208.63 | -63.31 | 145.39
Horizontal | 1318 | 15.08 | 113.68 | 1297.24 | -73.09 | 168.13
North Reference | 1409 | 16.22 | 112.8 | 1384.87 | -82.77 | 190.68
0 | 1473 | 16.26 | 113.33 | 1446.31 | -89.78 | 207.15
Grid Type | 1606 | 15.65 | 110.69 | 1574.19 | -103.49 | 241.03
#VALUE! | 1697 | 14.9 | 111.22 | 1661.97 | -112.07 | 263.42
| 1789 | 16.4 | 112.36 | 1750.56 | -121.29 | 286.46
| 1880 | 18.29 | 115.26 | 1837.42 | -132.27 | 311.26
| 1970 | 20.31 | 114.03 | 1922.36 | -144.66 | 338.3
| 2060 | 23.34 | 111.13 | 2005.9 | -157.45 | 369.2
| 2150 | 24.92 | 109.9 | 2088.04 | -170.33 | 403.66
| 2241 | 26.37 | 110.52 | 2170.07 | -183.94 | 440.62
| 2332 | 27.25 | 111.66 | 2251.29 | -198.71 | 478.91
| 2426 | 28.13 | 111.05 | 2334.52 | -214.62 | 519.59
| 2519 | 28.97 | 111.05 | 2416.21 | -230.58 | 561.07
| 2613 | 31.12 | 110.69 | 2497.58 | -247.34 | 605.05
| 2707 | 31.43 | 111.57 | 2577.92 | -264.94 | 650.56
| 2801 | 32.4 | 110.96 | 2657.71 | -282.95 | 696.87
| 2894 | 33.93 | 112.1 | 2735.56 | -301.63 | 744.19
| 2988 | 35.38 | 112.28 | 2812.88 | -321.82 | 793.68
| 3082 | 35.38 | 111.92 | 2889.52 | -342.3 | 844.11
| 3176 | 34.24 | 111.57 | 2966.7 | -362.18 | 893.95
| 3269 | 33.41 | 113.33 | 3043.96 | -381.94 | 941.79
| 3363 | 35.12 | 112.72 | 3121.64 | -402.63 | 990.5
| 3457 | 34.24 | 111.49 | 3198.94 | -422.77 | 1040.05
| 3551 | 33.54 | 110.96 | 3276.97 | -441.74 | 1088.91
| 3646 | 30.68 | 112.72 | 3357.43 | -460.5 | 1135.78
| 3740 | 27.47 | 111.22 | 3439.57 | -477.61 | 1178.12
| 3834 | 26.15 | 110.17 | 3523.47 | -492.6 | 1217.78
| 3928 | 25.54 | 110.43 | 3608.07 | -506.82 | 1256.21
| 4022 | 23.74 | 110.61 | 3693.5 | -520.55 | 1292.92
| 4116 | 22.77 | 110.52 | 3779.87 | -533.59 | 1327.66
| 4210 | 21.54 | 109.64 | 3866.92 | -545.77 | 1360.95
| 4305 | 16.75 | 108.67 | 3956.64 | -556.01 | 1390.37
| 4399 | 13.76 | 107.09 | 4047.32 | -563.64 | 1413.89
| 4493 | 13.14 | 115.09 | 4138.75 | -571.45 | 1434.25
| 4587 | 15.12 | 117.73 | 4229.9 | -581.69 | 1454.78
| 4681 | 16.1 | 116.41 | 4320.44 | -593.19 | 1477.31
| 4775 | 17.49 | 115.7 | 4410.42 | -605.12 | 1501.71
| 4869 | 17.01 | 112.28 | 4500.2 | -616.46 | 1527.16
| 4963 | 15.3 | 113.42 | 4590.48 | -626.6 | 1551.27
| 5058 | 12.97 | 114.74 | 4682.6 | -636.04 | 1572.46
| 5152 | 10.02 | 121.94 | 4774.71 | -644.79 | 1588.98
| 5246 | 7.91 | 116.14 | 4867.56 | -651.96 | 1601.73
| 5340 | 4.88 | 102.96 | 4960.97 | -655.71 | 1611.43
| 5435 | 3.38 | 125.2 | 5055.72 | -658.23 | 1617.66
| 5529 | 1.93 | 98.13 | 5149.62 | -660.05 | 1621.49
| 5623 | 1.32 | 190.76 | 5243.6 | -661.34 | 1622.86
| 5716 | 1.32 | 170.55 | 5336.57 | -663.45 | 1622.83
| 5810 | 1.49 | 165.8 | 5430.55 | -665.7 | 1623.31
| 5903 | 0.79 | 292.89 | 5523.54 | -666.63 | 1623.02
| 5996 | 0.92 | 338.51 | 5616.53 | -665.68 | 1622.15
| 6089 | 1.14 | 356.79 | 5709.51 | -664.06 | 1621.83
| 6182 | 1.14 | 26.67 | 5802.49 | -662.31 | 1622.19
| 6276 | 0.48 | 289.73 | 5896.49 | -661.34 | 1622.24
| 6370 | 0.79 | 255.19 | 5990.48 | -661.38 | 1621.24
| 6464 | 0.18 | 321.72 | 6084.48 | -661.43 | 1620.52
| 6558 | 1.49 | 279.36 | 6178.47 | -661.11 | 1619.23
| 6652 | 0.7 | 292.98 | 6272.45 | -660.69 | 1617.49
| 6746 | 1.27 | 280.59 | 6366.43 | -660.27 | 1615.94
| 6840 | 0.7 | 293.51 | 6460.42 | -659.85 | 1614.39
| 6933 | 0.88 | 23.33 | 6553.41 | -658.97 | 1614.15
| 7027 | 0.31 | 266.96 | 6647.41 | -658.32 | 1614.18
| 7120 | 5.14 | 0.74 | 6740.29 | -654.17 | 1613.99
| 7215 | 9.85 | 16.21 | 6834.46 | -642.1 | 1616.31
| 7309 | 13.1 | 2.15 | 6926.58 | -623.73 | 1618.96
| 7403 | 26.64 | 357.23 | 7014.79 | -591.88 | 1618.33
| 7496 | 40.66 | 357.67 | 7092.01 | -540.53 | 1616.08
| 7590 | 60.48 | 359.78 | 7151.42 | -468.3 | 1614.67
| 7683 | 72.92 | 357.75 | 7188.14 | -383.08 | 1612.76
| 7777 | 73.58 | 359.69 | 7215.23 | -293.1 | 1610.75
| 7871 | 76.92 | 359.16 | 7239.16 | -202.21 | 1609.84
| 7954 | 89.23 | 358.28 | 7249.15 | -120 | 1607.99
| 8059 | 90.99 | 358.28 | 7248.95 | -15.05 | 1604.84
| 8153 | 91.16 | 357.67 | 7247.18 | 78.87 | 1601.52
| 8247 | 89.19 | 358.28 | 7246.9 | 172.81 | 1598.2
| 8341 | 89.19 | 358.02 | 7248.22 | 266.75 | 1595.16
| 8435 | 89.41 | 357.41 | 7249.37 | 360.67 | 1591.41
| 8528 | 88.97 | 356.96 | 7250.69 | 453.55 | 1586.85
| 8621 | 90.15 | 357.67 | 7251.4 | 546.44 | 1582.49
| 8715 | 90.02 | 359.6 | 7251.26 | 640.41 | 1580.25
| 8809 | 90.33 | 358.9 | 7250.97 | 734.4 | 1579.02
| 8903 | 90.51 | 358.99 | 7250.29 | 828.38 | 1577.29
| 8997 | 89.98 | 358.46 | 7249.88 | 922.36 | 1575.2
| 9090 | 89.27 | 357.58 | 7250.49 | 1015.3 | 1571.99
| 9182 | 89.45 | 359.69 | 7251.52 | 1107.26 | 1569.8
| 9272 | 90.29 | 0.74 | 7251.72 | 1197.26 | 1570.13
| 9363 | 90.2 | 0.92 | 7251.34 | 1288.25 | 1571.45
| 9454 | 90.29 | 0.66 | 7250.95 | 1379.24 | 1572.71
| 9546 | 91.08 | 0.48 | 7249.85 | 1471.23 | 1573.62
| 9638 | 90.07 | 357.93 | 7248.92 | 1563.2 | 1572.34
| 9728 | 89.93 | 356.35 | 7248.92 | 1653.09 | 1567.85
| 9819 | 89.58 | 357.14 | 7249.31 | 1743.94 | 1562.69
| 9914 | 90.2 | 358.55 | 7249.49 | 1838.87 | 1559.12
| 10010 | 90.07 | 359.16 | 7249.27 | 1934.85 | 1557.2
| 10105 | 90.11 | 0.22 | 7249.12 | 2029.85 | 1556.68
| 10201 | 90.77 | 0.04 | 7248.38 | 2125.84 | 1556.9
| 10296 | 90.33 | 0.13 | 7247.47 | 2220.84 | 1557.04
| 10392 | 89.76 | 358.02 | 7247.39 | 2316.82 | 1555.49
| 10488 | 88.7 | 357.84 | 7248.68 | 2412.75 | 1552.02
| 10581 | 88.53 | 2.06 | 7250.93 | 2505.7 | 1551.94
| 10672 | 88.4 | 4.08 | 7253.37 | 2596.53 | 1556.82
| 10764 | 89.01 | 3.03 | 7255.45 | 2688.33 | 1562.52
| 10856 | 90.64 | 2.06 | 7255.73 | 2780.23 | 1566.6
| 10947 | 91.47 | 1.62 | 7254.06 | 2871.17 | 1569.52
| 11038 | 90.68 | 1.8 | 7252.35 | 2962.11 | 1572.24
| 11129 | 89.93 | 0.3 | 7251.86 | 3053.09 | 1573.91
| 11220 | 90.46 | 0.66 | 7251.55 | 3144.09 | 1574.67
| 11311 | 90.81 | 359.6 | 7250.55 | 3235.08 | 1574.88
| 11401 | 90.59 | 359.69 | 7249.45 | 3325.07 | 1574.32
| 11493 | 89.71 | 0.3 | 7249.21 | 3417.07 | 1574.31
| 11584 | 90.42 | 359.95 | 7249.1 | 3508.07 | 1574.51
| 11675 | 90.68 | 0.57 | 7248.23 | 3599.06 | 1574.92
| 11766 | 90.15 | 0.66 | 7247.57 | 3690.06 | 1575.9
| 11857 | 90.46 | 359.95 | 7247.09 | 3781.05 | 1576.38
| 11948 | 90.9 | 358.9 | 7246.01 | 3872.04 | 1575.47
| 12040 | 89.54 | 358.81 | 7245.65 | 3964.02 | 1573.63
| 12130 | 88.75 | 358.11 | 7247 | 4053.98 | 1571.21
| 12220 | 88.18 | 358.19 | 7249.41 | 4143.9 | 1568.31
| 12310 | 87.43 | 358.28 | 7252.85 | 4233.79 | 1565.54
| 12401 | 87.12 | 0.04 | 7257.18 | 4324.67 | 1564.21
| 12491 | 89.05 | 0.3 | 7260.19 | 4414.62 | 1564.47
| 12583 | 89.01 | 0.22 | 7261.74 | 4506.6 | 1564.89
| 12673 | 88.66 | 0.39 | 7263.57 | 4596.58 | 1565.37
| 12765 | 90.24 | 0.13 | 7264.46 | 4688.57 | 1565.79
| 12856 | 90.33 | 359.78 | 7264 | 4779.57 | 1565.71
| 12947 | 89.89 | 358.99 | 7263.83 | 4870.57 | 1564.74
| 13038 | 89.36 | 357.84 | 7264.43 | 4961.53 | 1562.22
| 13129 | 90.02 | 358.9 | 7264.92 | 5052.49 | 1559.63
| 13220 | 89.98 | 357.75 | 7264.92 | 5143.45 | 1556.97
| 13311 | 89.67 | 358.19 | 7265.2 | 5234.39 | 1553.75
| 13402 | 90.2 | 358.19 | 7265.3 | 5325.34 | 1550.88
| 13493 | 89.01 | 2.24 | 7265.93 | 5416.32 | 1551.22
| 13584 | 88.79 | 2.06 | 7267.67 | 5507.24 | 1554.63
| 13675 | 88.7 | 2.41 | 7269.67 | 5598.15 | 1558.18
| 13766 | 90.2 | 2.15 | 7270.54 | 5689.07 | 1561.8
| 13857 | 90.46 | 0.83 | 7270.02 | 5780.03 | 1564.16
| 13948 | 90.07 | 358.46 | 7269.6 | 5871.02 | 1563.6
| 14038 | 90.24 | 358.28 | 7269.35 | 5960.99 | 1561.04
| 14129 | 91.43 | 0.83 | 7268.03 | 6051.97 | 1560.33
| 14220 | 90.15 | 359.86 | 7266.77 | 6142.95 | 1560.88
| 14311 | 90.37 | 0.57 | 7266.36 | 6233.95 | 1561.22
| 14402 | 90.2 | 359.6 | 7265.91 | 6324.95 | 1561.36
| 14494 | 90.24 | 357.84 | 7265.55 | 6416.92 | 1559.3
| 14585 | 89.85 | 358.55 | 7265.48 | 6507.88 | 1556.44
| 14676 | 90.73 | 0.48 | 7265.02 | 6598.87 | 1555.67
| 14767 | 90.95 | 359.78 | 7263.69 | 6689.85 | 1555.87
| 14858 | 91.34 | 359.51 | 7261.87 | 6780.83 | 1555.31
| 14949 | 89.93 | 0.22 | 7260.86 | 6871.83 | 1555.09
| 15040 | 90.33 | 0.13 | 7260.65 | 6962.83 | 1555.37
| 15130 | 90.68 | 0.57 | 7259.86 | 7052.82 | 1555.92
| 15240 | 90.37 | 359.42 | 7258.85 | 7162.81 | 1555.91
| 15331 | 91.12 | 359.25 | 7257.67 | 7253.8 | 1554.86
| 15422 | 91.52 | 358.99 | 7255.57 | 7344.76 | 1553.46
| 15513 | 91.08 | 0.22 | 7253.51 | 7435.74 | 1552.83
| 15604 | 89.98 | 0.57 | 7252.67 | 7526.73 | 1553.46
| 15696 | 90.59 | 1.53 | 7252.21 | 7618.71 | 1555.14
| 15787 | 89.32 | 1.09 | 7252.28 | 7709.68 | 1557.23
| 15877 | 89.93 | 1.01 | 7252.87 | 7799.67 | 1558.87
| 15968 | 89.36 | 359.86 | 7253.43 | 7890.66 | 1559.57
| 16058 | 88.79 | 359.34 | 7254.88 | 7980.65 | 1558.94
| 16149 | 88.53 | 359.07 | 7257.01 | 8071.61 | 1557.67
| 16239 | 88.53 | 358.72 | 7259.32 | 8161.57 | 1555.94
| 16330 | 89.58 | 0.39 | 7260.82 | 8252.55 | 1555.23
| 16420 | 90.33 | 1.62 | 7260.89 | 8342.53 | 1556.81
| 16511 | 90.99 | 1.09 | 7259.85 | 8433.5 | 1558.96
| 16602 | 90.77 | 1.09 | 7258.45 | 8524.47 | 1560.69
| 16695 | 91.56 | 0.74 | 7256.56 | 8617.44 | 1562.18
| 16788 | 90.2 | 0.3 | 7255.13 | 8710.42 | 1563.02
| 16881 | 89.85 | 359.86 | 7255.09 | 8803.42 | 1563.15
| 16974 | 89.85 | 359.78 | 7255.33 | 8896.42 | 1562.86
| 17066 | 89.27 | 0.57 | 7256.04 | 8988.42 | 1563.14
| 17160 | 90.07 | 0.04 | 7256.58 | 9082.41 | 1563.64
| 17253 | 89.14 | 359.51 | 7257.22 | 9175.41 | 1563.28
| 17346 | 89.76 | 359.25 | 7258.11 | 9268.4 | 1562.27
| 17439 | 90.9 | 359.42 | 7257.58 | 9361.39 | 1561.19
| 17532 | 88.92 | 358.72 | 7257.72 | 9454.37 | 1559.68
| 17626 | 89.36 | 0.3 | 7259.13 | 9548.35 | 1558.88
| 17720 | 90.15 | 1.36 | 7259.54 | 9642.34 | 1560.24
| 17813 | 90.37 | 1.45 | 7259.11 | 9735.31 | 1562.52
| 17907 | 90.55 | 0.48 | 7258.36 | 9829.29 | 1564.1
| 17933 | 90.95 | 0.3 | 7258.02 | 9855.29 | 1564.28
| 17992 | 90.95 | 0.3 | 7257.04 | 9914.28 | 1564.59

## Lookup (hidden)
North Reference | RetunValue | Grid Type | ReturnValue | Deviation Indicator | ReturnValue
| 1 |  | 0 |  | 4
True |  | SPCS-Colorado Central-NAD27 |  | Directional
Grid |  | SPCS-Colorado Central-NAD83 |  | High Angle
|  | SPCS-Colorado North-NAD27 |  | Horizontal
SPCS-Colorado North-NAD83
SPCS-Colorado South-NAD27
SPCS-Colorado South-NAD83
UTM-Zone 12 NAD27
UTM-Zone 12 NAD83
UTM-Zone 13 NAD27
UTM-Zone 13 NAD83