## Data
Header Information | measured depth (ft) | inclination (°) | azimuth (°) | true vertical depth (ft) | northing +N/-S (ft) | easting +E/-W (ft) | Remarks
Operator Name | 0 | 0 | 0 | 0 | 0 | 0
TEP Rocky Mountain, LLC | 100 | 0 | 0 | 100 | 0 | 0
Operator Number | 120 | 0 | 0 | 120 | 0 | 0
96850 | 200 | 2.4 | 334.66 | 199.98 | 1.51 | -0.72
Well Name and Number | 300 | 5.4 | 334.66 | 299.73 | 7.66 | -3.63
Federal SG 11-22 | 400 | 8.4 | 334.66 | 399 | 18.52 | -8.77
API Number (if available) | 500 | 11.4 | 334.66 | 497.5 | 34.05 | -16.13
05-045-24128 | 524.33 | 12.13 | 334.66 | 521.32 | 38.54 | -18.25
Location: QQ SEC TWP RGE | 600 | 12.13 | 334.66 | 595.3 | 52.91 | -25.06
NWNW Sec 22 T7S R96W | 700 | 12.13 | 334.66 | 693.06 | 71.9 | -34.05
Citing Type: Planned or Actual | 800 | 12.13 | 334.66 | 790.83 | 90.89 | -43.04
Planned | 900 | 12.13 | 334.66 | 888.6 | 109.88 | -52.04
Deviation Indicator | 1000 | 12.13 | 334.66 | 986.37 | 128.87 | -61.03
Directional | 1100 | 12.13 | 334.66 | 1084.13 | 147.86 | -70.03
North Reference | 1200 | 12.13 | 334.66 | 1181.9 | 166.85 | -79.02
True | 1300 | 12.13 | 334.66 | 1279.67 | 185.84 | -88.01
Grid Type | 1400 | 12.13 | 334.66 | 1377.44 | 204.83 | -97.01
#VALUE! | 1500 | 12.13 | 334.66 | 1475.2 | 223.82 | -106
| 1600 | 12.13 | 334.66 | 1572.97 | 242.81 | -115
| 1700 | 12.13 | 334.66 | 1670.74 | 261.81 | -123.99
| 1800 | 12.13 | 334.66 | 1768.51 | 280.8 | -132.98
| 1900 | 12.13 | 334.66 | 1866.27 | 299.79 | -141.98
| 2000 | 12.13 | 334.66 | 1964.04 | 318.78 | -150.97
| 2100 | 12.13 | 334.66 | 2061.81 | 337.77 | -159.97
| 2200 | 12.13 | 334.66 | 2159.57 | 356.76 | -168.96
| 2300 | 12.13 | 334.66 | 2257.34 | 375.75 | -177.95
| 2400 | 12.13 | 334.66 | 2355.11 | 394.74 | -186.95
| 2500 | 12.13 | 334.66 | 2452.88 | 413.73 | -195.94
| 2600 | 12.13 | 334.66 | 2550.64 | 432.72 | -204.94
| 2700 | 12.13 | 334.66 | 2648.41 | 451.71 | -213.93
| 2800 | 12.13 | 334.66 | 2746.18 | 470.7 | -222.93
| 2900 | 12.13 | 334.66 | 2843.95 | 489.69 | -231.92
| 3000 | 12.13 | 334.66 | 2941.71 | 508.69 | -240.91
| 3100 | 12.13 | 334.66 | 3039.48 | 527.68 | -249.91
| 3200 | 12.13 | 334.66 | 3137.25 | 546.67 | -258.9
| 3300 | 12.13 | 334.66 | 3235.02 | 565.66 | -267.9
| 3400 | 12.13 | 334.66 | 3332.78 | 584.65 | -276.89
| 3500 | 12.13 | 334.66 | 3430.55 | 603.64 | -285.88
| 3600 | 12.13 | 334.66 | 3528.32 | 622.63 | -294.88
| 3626.64 | 12.13 | 334.66 | 3554.37 | 627.69 | -297.27
| 3700 | 11.03 | 334.66 | 3626.23 | 641 | -303.58
| 3800 | 9.53 | 334.66 | 3724.62 | 657.13 | -311.21
| 3900 | 8.03 | 334.66 | 3823.45 | 670.92 | -317.75
| 4000 | 6.53 | 334.66 | 3922.64 | 682.37 | -323.17
| 4100 | 5.03 | 334.66 | 4022.13 | 691.47 | -327.48
| 4200 | 3.53 | 334.66 | 4121.84 | 698.22 | -330.67
| 4300 | 2.03 | 334.66 | 4221.72 | 702.6 | -332.75
| 4400 | 0.53 | 334.66 | 4321.7 | 704.62 | -333.71
| 4435.3 | 0 | 0 | 4357 | 704.76 | -333.78
| 4500 | 0 | 0 | 4421.7 | 704.76 | -333.78
| 4600 | 0 | 0 | 4521.7 | 704.76 | -333.78
| 4700 | 0 | 0 | 4621.7 | 704.76 | -333.78
| 4800 | 0 | 0 | 4721.7 | 704.76 | -333.78
| 4900 | 0 | 0 | 4821.7 | 704.76 | -333.78
| 5000 | 0 | 0 | 4921.7 | 704.76 | -333.78
| 5100 | 0 | 0 | 5021.7 | 704.76 | -333.78
| 5200 | 0 | 0 | 5121.7 | 704.76 | -333.78
| 5300 | 0 | 0 | 5221.7 | 704.76 | -333.78
| 5400 | 0 | 0 | 5321.7 | 704.76 | -333.78
| 5500 | 0 | 0 | 5421.7 | 704.76 | -333.78
| 5600 | 0 | 0 | 5521.7 | 704.76 | -333.78
| 5700 | 0 | 0 | 5621.7 | 704.76 | -333.78
| 5800 | 0 | 0 | 5721.7 | 704.76 | -333.78
| 5900 | 0 | 0 | 5821.7 | 704.76 | -333.78
| 6000 | 0 | 0 | 5921.7 | 704.76 | -333.78
| 6100 | 0 | 0 | 6021.7 | 704.76 | -333.78
| 6200 | 0 | 0 | 6121.7 | 704.76 | -333.78
| 6281.3 | 0 | 0 | 6203 | 704.76 | -333.78

## Lookup (hidden)
North Reference | RetunValue | Grid Type | ReturnValue | Deviation Indicator | ReturnValue
| 2 |  | 0 |  | 2
True |  | SPCS-Colorado Central-NAD27 |  | Directional
Grid |  | SPCS-Colorado Central-NAD83 |  | High Angle
|  | SPCS-Colorado North-NAD27 |  | Horizontal
SPCS-Colorado North-NAD83
SPCS-Colorado South-NAD27
SPCS-Colorado South-NAD83
UTM-Zone 12 NAD27
UTM-Zone 12 NAD83
UTM-Zone 13 NAD27
UTM-Zone 13 NAD83