## Data
Header Information | measured depth (ft) | inclination (°) | azimuth (°) | true vertical depth (ft) | northing +N/-S (ft) | easting +E/-W (ft) | Remarks
Operator Name | 0 | 0 | 0 | 0 | 0 | 0
TEP Rocky Mountain, LLC | 100 | 0 | 0 | 100 | 0 | 0
Operator Number | 120 | 0 | 0 | 120 | 0 | 0
96850 | 200 | 2.4 | 230.76 | 199.98 | -1.06 | -1.3
Well Name and Number | 300 | 5.4 | 230.76 | 299.73 | -5.36 | -6.56
Federal SG 511-22 | 386.6 | 8 | 230.76 | 385.74 | -11.75 | -14.39
API Number (if available) | 400 | 8 | 230.76 | 399 | -12.93 | -15.83
05-045-24136 | 500 | 8 | 230.76 | 498.03 | -21.73 | -26.61
Location: QQ SEC TWP RGE | 600 | 8 | 230.76 | 597.06 | -30.53 | -37.39
NWNW Sec 22 T7S R96W | 700 | 8 | 230.76 | 696.09 | -39.33 | -48.16
Citing Type: Planned or Actual | 800 | 8 | 230.76 | 795.11 | -48.13 | -58.94
Planned | 900 | 8 | 230.76 | 894.14 | -56.94 | -69.72
Deviation Indicator | 1000 | 8 | 230.76 | 993.17 | -65.74 | -80.49
Directional | 1100 | 8 | 230.76 | 1092.2 | -74.54 | -91.27
North Reference | 1200 | 8 | 230.76 | 1191.22 | -83.34 | -102.05
True | 1300 | 8 | 230.76 | 1290.25 | -92.14 | -112.82
Grid Type | 1400 | 8 | 230.76 | 1389.28 | -100.94 | -123.6
#VALUE! | 1500 | 8 | 230.76 | 1488.3 | -109.74 | -134.38
| 1600 | 8 | 230.76 | 1587.33 | -118.54 | -145.15
| 1700 | 8 | 230.76 | 1686.36 | -127.34 | -155.93
| 1800 | 8 | 230.76 | 1785.39 | -136.15 | -166.71
| 1900 | 8 | 230.76 | 1884.41 | -144.95 | -177.48
| 2000 | 8 | 230.76 | 1983.44 | -153.75 | -188.26
| 2100 | 8 | 230.76 | 2082.47 | -162.55 | -199.04
| 2200 | 8 | 230.76 | 2181.5 | -171.35 | -209.81
| 2300 | 8 | 230.76 | 2280.52 | -180.15 | -220.59
| 2400 | 8 | 230.76 | 2379.55 | -188.95 | -231.37
| 2500 | 8 | 230.76 | 2478.58 | -197.75 | -242.14
| 2548.42 | 8 | 230.76 | 2526.53 | -202.01 | -247.36
| 2600 | 7.22 | 230.76 | 2577.65 | -206.34 | -252.65
| 2700 | 5.72 | 230.76 | 2677.01 | -213.47 | -261.39
| 2800 | 4.22 | 230.76 | 2776.63 | -218.95 | -268.1
| 2900 | 2.72 | 230.76 | 2876.45 | -222.79 | -272.8
| 3000 | 1.22 | 230.76 | 2976.38 | -224.97 | -275.46
| 3081.62 | 0 | 0 | 3058 | -225.52 | -276.14
| 3100 | 0 | 0 | 3076.38 | -225.52 | -276.14
| 3200 | 0 | 0 | 3176.38 | -225.52 | -276.14
| 3300 | 0 | 0 | 3276.38 | -225.52 | -276.14
| 3400 | 0 | 0 | 3376.38 | -225.52 | -276.14
| 3500 | 0 | 0 | 3476.38 | -225.52 | -276.14
| 3600 | 0 | 0 | 3576.38 | -225.52 | -276.14
| 3700 | 0 | 0 | 3676.38 | -225.52 | -276.14
| 3800 | 0 | 0 | 3776.38 | -225.52 | -276.14
| 3900 | 0 | 0 | 3876.38 | -225.52 | -276.14
| 4000 | 0 | 0 | 3976.38 | -225.52 | -276.14
| 4100 | 0 | 0 | 4076.38 | -225.52 | -276.14
| 4200 | 0 | 0 | 4176.38 | -225.52 | -276.14
| 4300 | 0 | 0 | 4276.38 | -225.52 | -276.14
| 4400 | 0 | 0 | 4376.38 | -225.52 | -276.14
| 4500 | 0 | 0 | 4476.38 | -225.52 | -276.14
| 4600 | 0 | 0 | 4576.38 | -225.52 | -276.14
| 4700 | 0 | 0 | 4676.38 | -225.52 | -276.14
| 4800 | 0 | 0 | 4776.38 | -225.52 | -276.14
| 4900 | 0 | 0 | 4876.38 | -225.52 | -276.14
| 5000 | 0 | 0 | 4976.38 | -225.52 | -276.14
| 5100 | 0 | 0 | 5076.38 | -225.52 | -276.14
| 5200 | 0 | 0 | 5176.38 | -225.52 | -276.14
| 5300 | 0 | 0 | 5276.38 | -225.52 | -276.14
| 5400 | 0 | 0 | 5376.38 | -225.52 | -276.14
| 5500 | 0 | 0 | 5476.38 | -225.52 | -276.14
| 5600 | 0 | 0 | 5576.38 | -225.52 | -276.14
| 5700 | 0 | 0 | 5676.38 | -225.52 | -276.14
| 5800 | 0 | 0 | 5776.38 | -225.52 | -276.14
| 5900 | 0 | 0 | 5876.38 | -225.52 | -276.14
| 6000 | 0 | 0 | 5976.38 | -225.52 | -276.14
| 6100 | 0 | 0 | 6076.38 | -225.52 | -276.14
| 6187.62 | 0 | 0 | 6164 | -225.52 | -276.14

## Lookup (hidden)
North Reference | RetunValue | Grid Type | ReturnValue | Deviation Indicator | ReturnValue
| 2 |  | 0 |  | 2
True |  | SPCS-Colorado Central-NAD27 |  | Directional
Grid |  | SPCS-Colorado Central-NAD83 |  | High Angle
|  | SPCS-Colorado North-NAD27 |  | Horizontal
SPCS-Colorado North-NAD83
SPCS-Colorado South-NAD27
SPCS-Colorado South-NAD83
UTM-Zone 12 NAD27
UTM-Zone 12 NAD83
UTM-Zone 13 NAD27
UTM-Zone 13 NAD83