## Data
Header Information | measured depth (ft) | inclination (°) | azimuth (°) | true vertical depth (ft) | northing +N/-S (ft) | easting +E/-W (ft) | Remarks
Operator Name | 0 | 0 | 0 | 0 | 0 | 0
TEP Rocky Mountain, LLC | 100 | 0 | 0 | 100 | 0 | 0
Operator Number | 135 | 0 | 0 | 135 | 0 | 0
96850 | 200 | 2.28 | 83.93 | 199.98 | 0.14 | 1.28
Well Name and Number | 300 | 5.78 | 83.93 | 299.72 | 0.88 | 8.26
Federal SG 421-22 | 400 | 9.28 | 83.93 | 398.84 | 2.26 | 21.28
API Number (if available) | 500 | 12.78 | 83.93 | 496.98 | 4.29 | 40.3
05-045-24134 | 600 | 16.28 | 83.93 | 593.77 | 6.94 | 65.23
Location: QQ SEC TWP RGE | 700 | 19.78 | 83.93 | 688.85 | 10.22 | 96
NWNW Sec 22 T7S R96W | 800 | 23.28 | 83.93 | 781.86 | 14.1 | 132.47
Citing Type: Planned or Actual | 900 | 26.78 | 83.93 | 872.46 | 18.57 | 174.53
Planned | 911.57 | 27.18 | 83.93 | 882.77 | 19.13 | 179.75
Deviation Indicator | 1000 | 27.18 | 83.93 | 961.44 | 23.4 | 219.92
Directional | 1100 | 27.18 | 83.93 | 1050.39 | 28.24 | 265.34
North Reference | 1200 | 27.18 | 83.93 | 1139.35 | 33.07 | 310.76
True | 1300 | 27.18 | 83.93 | 1228.31 | 37.91 | 356.18
Grid Type | 1400 | 27.18 | 83.93 | 1317.27 | 42.74 | 401.61
#VALUE! | 1500 | 27.18 | 83.93 | 1406.22 | 47.57 | 447.03
| 1600 | 27.18 | 83.93 | 1495.18 | 52.41 | 492.45
| 1700 | 27.18 | 83.93 | 1584.14 | 57.24 | 537.87
| 1800 | 27.18 | 83.93 | 1673.1 | 62.08 | 583.3
| 1900 | 27.18 | 83.93 | 1762.05 | 66.91 | 628.72
| 2000 | 27.18 | 83.93 | 1851.01 | 71.74 | 674.14
| 2100 | 27.18 | 83.93 | 1939.97 | 76.58 | 719.56
| 2200 | 27.18 | 83.93 | 2028.93 | 81.41 | 764.99
| 2300 | 27.18 | 83.93 | 2117.88 | 86.25 | 810.41
| 2400 | 27.18 | 83.93 | 2206.84 | 91.08 | 855.83
| 2500 | 27.18 | 83.93 | 2295.8 | 95.91 | 901.25
| 2600 | 27.18 | 83.93 | 2384.76 | 100.75 | 946.67
| 2700 | 27.18 | 83.93 | 2473.71 | 105.58 | 992.1
| 2800 | 27.18 | 83.93 | 2562.67 | 110.42 | 1037.52
| 2883.78 | 27.18 | 83.93 | 2637.2 | 114.47 | 1075.57
| 2900 | 26.94 | 83.93 | 2651.64 | 115.25 | 1082.91
| 3000 | 25.44 | 83.93 | 2741.38 | 119.92 | 1126.79
| 3100 | 23.94 | 83.93 | 2832.24 | 124.34 | 1168.32
| 3200 | 22.44 | 83.93 | 2924.16 | 128.5 | 1207.47
| 3300 | 20.94 | 83.93 | 3017.08 | 132.41 | 1244.22
| 3400 | 19.44 | 83.93 | 3110.93 | 136.06 | 1278.53
| 3500 | 17.94 | 83.93 | 3205.66 | 139.45 | 1310.39
| 3600 | 16.44 | 83.93 | 3301.19 | 142.58 | 1339.77
| 3700 | 14.94 | 83.93 | 3397.46 | 145.44 | 1366.66
| 3800 | 13.44 | 83.93 | 3494.41 | 148.04 | 1391.03
| 3900 | 11.94 | 83.93 | 3591.96 | 150.36 | 1412.86
| 4000 | 10.44 | 83.93 | 3690.06 | 152.41 | 1432.15
| 4100 | 8.94 | 83.93 | 3788.63 | 154.19 | 1448.89
| 4200 | 7.44 | 83.93 | 3887.61 | 155.7 | 1463.04
| 4300 | 5.94 | 83.93 | 3986.93 | 156.93 | 1474.62
| 4400 | 4.44 | 83.93 | 4086.52 | 157.89 | 1483.61
| 4500 | 2.94 | 83.93 | 4186.31 | 158.57 | 1490.01
| 4600 | 1.44 | 83.93 | 4286.23 | 158.97 | 1493.8
| 4695.78 | 0 | 0 | 4382 | 159.1 | 1494.99
| 4700 | 0 | 0 | 4386.22 | 159.1 | 1494.99
| 4800 | 0 | 0 | 4486.22 | 159.1 | 1494.99
| 4900 | 0 | 0 | 4586.22 | 159.1 | 1494.99
| 5000 | 0 | 0 | 4686.22 | 159.1 | 1494.99
| 5100 | 0 | 0 | 4786.22 | 159.1 | 1494.99
| 5200 | 0 | 0 | 4886.22 | 159.1 | 1494.99
| 5300 | 0 | 0 | 4986.22 | 159.1 | 1494.99
| 5400 | 0 | 0 | 5086.22 | 159.1 | 1494.99
| 5500 | 0 | 0 | 5186.22 | 159.1 | 1494.99
| 5600 | 0 | 0 | 5286.22 | 159.1 | 1494.99
| 5700 | 0 | 0 | 5386.22 | 159.1 | 1494.99
| 5800 | 0 | 0 | 5486.22 | 159.1 | 1494.99
| 5900 | 0 | 0 | 5586.22 | 159.1 | 1494.99
| 6000 | 0 | 0 | 5686.22 | 159.1 | 1494.99
| 6100 | 0 | 0 | 5786.22 | 159.1 | 1494.99
| 6200 | 0 | 0 | 5886.22 | 159.1 | 1494.99
| 6300 | 0 | 0 | 5986.22 | 159.1 | 1494.99
| 6400 | 0 | 0 | 6086.22 | 159.1 | 1494.99
| 6500 | 0 | 0 | 6186.22 | 159.1 | 1494.99
| 6517.78 | 0 | 0 | 6204 | 159.1 | 1494.99

## Lookup (hidden)
North Reference | RetunValue | Grid Type | ReturnValue | Deviation Indicator | ReturnValue
| 2 |  | 0 |  | 2
True |  | SPCS-Colorado Central-NAD27 |  | Directional
Grid |  | SPCS-Colorado Central-NAD83 |  | High Angle
|  | SPCS-Colorado North-NAD27 |  | Horizontal
SPCS-Colorado North-NAD83
SPCS-Colorado South-NAD27
SPCS-Colorado South-NAD83
UTM-Zone 12 NAD27
UTM-Zone 12 NAD83
UTM-Zone 13 NAD27
UTM-Zone 13 NAD83