## Data
Header Information | measured depth (ft) | inclination (°) | azimuth (°) | true vertical depth (ft) | northing +N/-S (ft) | easting +E/-W (ft) | Remarks
Operator Name | 0 | 0 | 0 | 0 | 0 | 0
TEP Rocky Mountain, LLC | 100 | 0 | 0 | 100 | 0 | 0
Operator Number | 135 | 0 | 0 | 135 | 0 | 0
96850 | 200 | 2.6 | 271.53 | 199.98 | 0.04 | -1.47
Well Name and Number | 300 | 6.6 | 271.53 | 299.64 | 0.25 | -9.49
Federal SG 441-21 | 400 | 10.6 | 271.53 | 398.49 | 0.65 | -24.43
API Number (if available) | 500 | 14.6 | 271.53 | 496.06 | 1.24 | -46.24
05-045-24130 | 600 | 18.6 | 271.53 | 591.88 | 2 | -74.79
Location: QQ SEC TWP RGE | 700 | 22.6 | 271.53 | 685.46 | 2.94 | -109.95
NWNW Sec 22 T7S R96W | 800 | 26.6 | 271.53 | 776.37 | 4.06 | -151.56
Citing Type: Planned or Actual | 900 | 30.6 | 271.53 | 864.15 | 5.34 | -199.4
Planned | 1000 | 34.6 | 271.53 | 948.38 | 6.78 | -253.25
Deviation Indicator | 1100 | 38.6 | 271.53 | 1028.64 | 8.37 | -312.84
Directional | 1162.41 | 41.1 | 271.53 | 1076.55 | 9.44 | -352.81
North Reference | 1200 | 41.1 | 271.53 | 1104.88 | 10.1 | -377.51
True | 1300 | 41.1 | 271.53 | 1180.24 | 11.86 | -443.22
Grid Type | 1400 | 41.1 | 271.53 | 1255.6 | 13.62 | -508.93
#VALUE! | 1500 | 41.1 | 271.53 | 1330.96 | 15.38 | -574.64
| 1600 | 41.1 | 271.53 | 1406.32 | 17.14 | -640.35
| 1700 | 41.1 | 271.53 | 1481.68 | 18.9 | -706.06
| 1800 | 41.1 | 271.53 | 1557.04 | 20.65 | -771.77
| 1900 | 41.1 | 271.53 | 1632.4 | 22.41 | -837.47
| 2000 | 41.1 | 271.53 | 1707.76 | 24.17 | -903.18
| 2100 | 41.1 | 271.53 | 1783.12 | 25.93 | -968.89
| 2200 | 41.1 | 271.53 | 1858.48 | 27.69 | -1034.6
| 2300 | 41.1 | 271.53 | 1933.85 | 29.45 | -1100.31
| 2400 | 41.1 | 271.53 | 2009.21 | 31.21 | -1166.02
| 2500 | 41.1 | 271.53 | 2084.57 | 32.96 | -1231.73
| 2600 | 41.1 | 271.53 | 2159.93 | 34.72 | -1297.44
| 2700 | 41.1 | 271.53 | 2235.29 | 36.48 | -1363.15
| 2800 | 41.1 | 271.53 | 2310.65 | 38.24 | -1428.86
| 2900 | 41.1 | 271.53 | 2386.01 | 40 | -1494.57
| 3000 | 41.1 | 271.53 | 2461.37 | 41.76 | -1560.28
| 3100 | 41.1 | 271.53 | 2536.73 | 43.52 | -1625.99
| 3200 | 41.1 | 271.53 | 2612.09 | 45.27 | -1691.7
| 3300 | 41.1 | 271.53 | 2687.45 | 47.03 | -1757.41
| 3400 | 41.1 | 271.53 | 2762.81 | 48.79 | -1823.12
| 3500 | 41.1 | 271.53 | 2838.17 | 50.55 | -1888.82
| 3600 | 41.1 | 271.53 | 2913.53 | 52.31 | -1954.53
| 3602.42 | 41.1 | 271.53 | 2915.36 | 52.35 | -1956.13
| 3700 | 39.14 | 271.53 | 2989.97 | 54.03 | -2018.98
| 3800 | 37.14 | 271.53 | 3068.61 | 55.68 | -2080.72
| 3900 | 35.14 | 271.53 | 3149.36 | 57.26 | -2139.68
| 4000 | 33.14 | 271.53 | 3232.12 | 58.76 | -2195.78
| 4100 | 31.14 | 271.53 | 3316.78 | 60.19 | -2248.97
| 4200 | 29.14 | 271.53 | 3403.25 | 61.53 | -2299.17
| 4300 | 27.14 | 271.53 | 3491.42 | 62.79 | -2346.32
| 4400 | 25.14 | 271.53 | 3581.19 | 63.97 | -2390.36
| 4500 | 23.14 | 271.53 | 3672.44 | 65.07 | -2431.25
| 4600 | 21.14 | 271.53 | 3765.05 | 66.07 | -2468.93
| 4700 | 19.14 | 271.53 | 3858.93 | 67 | -2503.36
| 4800 | 17.14 | 271.53 | 3953.95 | 67.83 | -2534.49
| 4900 | 15.14 | 271.53 | 4050 | 68.57 | -2562.28
| 5000 | 13.14 | 271.53 | 4146.97 | 69.23 | -2586.71
| 5100 | 11.14 | 271.53 | 4244.72 | 69.79 | -2607.74
| 5157.25 | 10 | 271.53 | 4301 | 70.07 | -2618.24
| 5200 | 9.14 | 271.53 | 4343.16 | 70.26 | -2625.35
| 5300 | 7.14 | 271.53 | 4442.14 | 70.64 | -2639.51
| 5400 | 5.14 | 271.53 | 4541.56 | 70.93 | -2650.21
| 5500 | 3.14 | 271.53 | 4641.3 | 71.12 | -2657.43
| 5600 | 1.14 | 271.53 | 4741.22 | 71.22 | -2661.18
| 5657.25 | 0 | 0 | 4798.47 | 71.23 | -2661.75
| 5700 | 0 | 0 | 4841.22 | 71.23 | -2661.75
| 5800 | 0 | 0 | 4941.22 | 71.23 | -2661.75
| 5900 | 0 | 0 | 5041.22 | 71.23 | -2661.75
| 6000 | 0 | 0 | 5141.22 | 71.23 | -2661.75
| 6100 | 0 | 0 | 5241.22 | 71.23 | -2661.75
| 6200 | 0 | 0 | 5341.22 | 71.23 | -2661.75
| 6300 | 0 | 0 | 5441.22 | 71.23 | -2661.75
| 6400 | 0 | 0 | 5541.22 | 71.23 | -2661.75
| 6500 | 0 | 0 | 5641.22 | 71.23 | -2661.75
| 6600 | 0 | 0 | 5741.22 | 71.23 | -2661.75
| 6700 | 0 | 0 | 5841.22 | 71.23 | -2661.75
| 6800 | 0 | 0 | 5941.22 | 71.23 | -2661.75
| 6900 | 0 | 0 | 6041.22 | 71.23 | -2661.75
| 7000 | 0 | 0 | 6141.22 | 71.23 | -2661.75
| 7013.78 | 0 | 0 | 6155 | 71.23 | -2661.75

## Lookup (hidden)
North Reference | RetunValue | Grid Type | ReturnValue | Deviation Indicator | ReturnValue
| 2 |  | 0 |  | 2
True |  | SPCS-Colorado Central-NAD27 |  | Directional
Grid |  | SPCS-Colorado Central-NAD83 |  | High Angle
|  | SPCS-Colorado North-NAD27 |  | Horizontal
SPCS-Colorado North-NAD83
SPCS-Colorado South-NAD27
SPCS-Colorado South-NAD83
UTM-Zone 12 NAD27
UTM-Zone 12 NAD83
UTM-Zone 13 NAD27
UTM-Zone 13 NAD83