## Data
Header Information | measured depth (ft) | inclination (°) | azimuth (°) | true vertical depth (ft) | northing +N/-S (ft) | easting +E/-W (ft) | Remarks
Operator Name | 0 | 0 | 0 | 0 | 0 | 0
TEP Rocky Mountain, LLC | 100 | 0 | 0 | 100 | 0 | 0
Operator Number | 120 | 0 | 0 | 120 | 0 | 0
96850 | 200 | 2.8 | 264.17 | 199.97 | -0.2 | -1.94
Well Name and Number | 300 | 6.3 | 264.17 | 299.64 | -1 | -9.83
Federal SG 541-21 | 400 | 9.8 | 264.17 | 398.64 | -2.43 | -23.76
API Number (if available) | 500 | 13.3 | 264.17 | 496.6 | -4.46 | -43.68
05-045-24139 | 600 | 16.8 | 264.17 | 593.15 | -7.1 | -69.51
Location: QQ SEC TWP RGE | 700 | 20.3 | 264.17 | 687.94 | -10.33 | -101.15
NWNW Sec 22 T7S R96W | 800 | 23.8 | 264.17 | 780.61 | -14.15 | -138.49
Citing Type: Planned or Actual | 900 | 27.3 | 264.17 | 870.82 | -18.53 | -181.39
Planned | 1000 | 30.8 | 264.17 | 958.23 | -23.47 | -229.69
Deviation Indicator | 1100 | 34.3 | 264.17 | 1042.5 | -28.93 | -283.21
Directional | 1200 | 37.8 | 264.17 | 1123.34 | -34.91 | -341.74
North Reference | 1300 | 41.3 | 264.17 | 1200.44 | -41.38 | -405.08
True | 1332.71 | 42.44 | 264.17 | 1224.79 | -43.6 | -426.79
Grid Type | 1400 | 42.44 | 264.17 | 1274.45 | -48.22 | -471.97
#VALUE! | 1500 | 42.44 | 264.17 | 1348.24 | -55.08 | -539.11
| 1600 | 42.44 | 264.17 | 1422.04 | -61.94 | -606.25
| 1700 | 42.44 | 264.17 | 1495.83 | -68.8 | -673.39
| 1800 | 42.44 | 264.17 | 1569.62 | -75.66 | -740.53
| 1900 | 42.44 | 264.17 | 1643.41 | -82.51 | -807.67
| 2000 | 42.44 | 264.17 | 1717.21 | -89.37 | -874.8
| 2100 | 42.44 | 264.17 | 1791 | -96.23 | -941.94
| 2200 | 42.44 | 264.17 | 1864.79 | -103.09 | -1009.08
| 2300 | 42.44 | 264.17 | 1938.59 | -109.95 | -1076.22
| 2400 | 42.44 | 264.17 | 2012.38 | -116.81 | -1143.36
| 2500 | 42.44 | 264.17 | 2086.17 | -123.67 | -1210.5
| 2600 | 42.44 | 264.17 | 2159.96 | -130.53 | -1277.63
| 2700 | 42.44 | 264.17 | 2233.76 | -137.39 | -1344.77
| 2800 | 42.44 | 264.17 | 2307.55 | -144.25 | -1411.91
| 2900 | 42.44 | 264.17 | 2381.34 | -151.11 | -1479.05
| 3000 | 42.44 | 264.17 | 2455.14 | -157.97 | -1546.19
| 3100 | 42.44 | 264.17 | 2528.93 | -164.82 | -1613.33
| 3200 | 42.44 | 264.17 | 2602.72 | -171.68 | -1680.46
| 3300 | 42.44 | 264.17 | 2676.51 | -178.54 | -1747.6
| 3400 | 42.44 | 264.17 | 2750.31 | -185.4 | -1814.74
| 3500 | 42.44 | 264.17 | 2824.1 | -192.26 | -1881.88
| 3540.63 | 42.44 | 264.17 | 2854.08 | -195.05 | -1909.16
| 3600 | 41.26 | 264.17 | 2898.31 | -199.07 | -1948.56
| 3700 | 39.26 | 264.17 | 2974.62 | -205.64 | -2012.85
| 3800 | 37.26 | 264.17 | 3053.14 | -211.93 | -2074.44
| 3900 | 35.26 | 264.17 | 3133.77 | -217.94 | -2133.28
| 4000 | 33.26 | 264.17 | 3216.42 | -223.67 | -2189.27
| 4100 | 31.26 | 264.17 | 3300.98 | -229.09 | -2242.37
| 4200 | 29.26 | 264.17 | 3387.35 | -234.21 | -2292.49
| 4300 | 27.26 | 264.17 | 3475.43 | -239.02 | -2339.59
| 4400 | 25.26 | 264.17 | 3565.11 | -243.52 | -2383.59
| 4500 | 23.26 | 264.17 | 3656.27 | -247.69 | -2424.46
| 4600 | 21.26 | 264.17 | 3748.82 | -251.54 | -2462.14
| 4700 | 19.26 | 264.17 | 3842.63 | -255.06 | -2496.58
| 4800 | 17.26 | 264.17 | 3937.59 | -258.25 | -2527.75
| 4900 | 15.26 | 264.17 | 4033.59 | -261.09 | -2555.6
| 5000 | 13.26 | 264.17 | 4130.5 | -263.59 | -2580.1
| 5100 | 11.26 | 264.17 | 4228.22 | -265.75 | -2601.22
| 5162.86 | 10 | 264.17 | 4290 | -266.93 | -2612.75
| 5200 | 9.26 | 264.17 | 4326.61 | -267.56 | -2618.93
| 5300 | 7.26 | 264.17 | 4425.57 | -269.02 | -2633.22
| 5400 | 5.26 | 264.17 | 4524.97 | -270.13 | -2644.06
| 5500 | 3.26 | 264.17 | 4624.69 | -270.88 | -2651.44
| 5600 | 1.26 | 264.17 | 4724.61 | -271.28 | -2655.36
| 5662.86 | 0 | 0 | 4787.47 | -271.35 | -2656.05
| 5700 | 0 | 0 | 4824.6 | -271.35 | -2656.05
| 5800 | 0 | 0 | 4924.6 | -271.35 | -2656.05
| 5900 | 0 | 0 | 5024.6 | -271.35 | -2656.05
| 6000 | 0 | 0 | 5124.6 | -271.35 | -2656.05
| 6100 | 0 | 0 | 5224.6 | -271.35 | -2656.05
| 6200 | 0 | 0 | 5324.6 | -271.35 | -2656.05
| 6300 | 0 | 0 | 5424.6 | -271.35 | -2656.05
| 6400 | 0 | 0 | 5524.6 | -271.35 | -2656.05
| 6500 | 0 | 0 | 5624.6 | -271.35 | -2656.05
| 6600 | 0 | 0 | 5724.6 | -271.35 | -2656.05
| 6700 | 0 | 0 | 5824.6 | -271.35 | -2656.05
| 6800 | 0 | 0 | 5924.6 | -271.35 | -2656.05
| 6900 | 0 | 0 | 6024.6 | -271.35 | -2656.05
| 7000 | 0 | 0 | 6124.6 | -271.35 | -2656.05
| 7017.4 | 0 | 0 | 6142 | -271.35 | -2656.05

## Lookup (hidden)
North Reference | RetunValue | Grid Type | ReturnValue | Deviation Indicator | ReturnValue
| 2 |  | 0 |  | 2
True |  | SPCS-Colorado Central-NAD27 |  | Directional
Grid |  | SPCS-Colorado Central-NAD83 |  | High Angle
|  | SPCS-Colorado North-NAD27 |  | Horizontal
SPCS-Colorado North-NAD83
SPCS-Colorado South-NAD27
SPCS-Colorado South-NAD83
UTM-Zone 12 NAD27
UTM-Zone 12 NAD83
UTM-Zone 13 NAD27
UTM-Zone 13 NAD83