## Data
Header Information | measured depth (ft) | inclination (°) | azimuth (°) | true vertical depth (ft) | northing +N/-S (ft) | easting +E/-W (ft) | Remarks
Operator Name | 0 | 0 | 0 | 0 | 0 | 0
TEP Rocky Mountain, LLC | 100 | 0 | 0 | 100 | 0 | 0
Operator Number | 135 | 0 | 0 | 135 | 0 | 0
96850 | 200 | 1.95 | 320.73 | 199.99 | 0.86 | -0.7
Well Name and Number | 300 | 4.95 | 320.73 | 299.79 | 5.51 | -4.51
Federal SG 311-22 | 394.17 | 7.78 | 320.73 | 393.37 | 13.59 | -11.11
API Number (if available) | 400 | 7.78 | 320.73 | 399.15 | 14.2 | -11.61
05-045-24142 | 500 | 7.78 | 320.73 | 498.23 | 24.68 | -20.18
Location: QQ SEC TWP RGE | 600 | 7.78 | 320.73 | 597.31 | 35.15 | -28.74
NWNW Sec 22 T7S R96W | 700 | 7.78 | 320.73 | 696.39 | 45.62 | -37.3
Citing Type: Planned or Actual | 800 | 7.78 | 320.73 | 795.47 | 56.1 | -45.87
Planned | 900 | 7.78 | 320.73 | 894.56 | 66.57 | -54.43
Deviation Indicator | 1000 | 7.78 | 320.73 | 993.64 | 77.04 | -62.99
Directional | 1100 | 7.78 | 320.73 | 1092.72 | 87.52 | -71.56
North Reference | 1200 | 7.78 | 320.73 | 1191.8 | 97.99 | -80.12
True | 1300 | 7.78 | 320.73 | 1290.88 | 108.46 | -88.68
Grid Type | 1400 | 7.78 | 320.73 | 1389.96 | 118.94 | -97.25
#VALUE! | 1500 | 7.78 | 320.73 | 1489.04 | 129.41 | -105.81
| 1600 | 7.78 | 320.73 | 1588.12 | 139.88 | -114.37
| 1700 | 7.78 | 320.73 | 1687.2 | 150.36 | -122.94
| 1800 | 7.78 | 320.73 | 1786.28 | 160.83 | -131.5
| 1900 | 7.78 | 320.73 | 1885.36 | 171.3 | -140.06
| 2000 | 7.78 | 320.73 | 1984.44 | 181.77 | -148.63
| 2100 | 7.78 | 320.73 | 2083.52 | 192.25 | -157.19
| 2200 | 7.78 | 320.73 | 2182.6 | 202.72 | -165.75
| 2300 | 7.78 | 320.73 | 2281.68 | 213.19 | -174.32
| 2400 | 7.78 | 320.73 | 2380.77 | 223.67 | -182.88
| 2500 | 7.78 | 320.73 | 2479.85 | 234.14 | -191.44
| 2600 | 7.78 | 320.73 | 2578.93 | 244.61 | -200.01
| 2700 | 7.78 | 320.73 | 2678.01 | 255.09 | -208.57
| 2800 | 7.78 | 320.73 | 2777.09 | 265.56 | -217.13
| 2900 | 7.78 | 320.73 | 2876.17 | 276.03 | -225.7
| 3000 | 7.78 | 320.73 | 2975.25 | 286.51 | -234.26
| 3100 | 7.78 | 320.73 | 3074.33 | 296.98 | -242.82
| 3200 | 7.78 | 320.73 | 3173.41 | 307.45 | -251.39
| 3300 | 7.78 | 320.73 | 3272.49 | 317.93 | -259.95
| 3400 | 7.78 | 320.73 | 3371.57 | 328.4 | -268.51
| 3500 | 7.78 | 320.73 | 3470.65 | 338.87 | -277.08
| 3600 | 7.78 | 320.73 | 3569.73 | 349.35 | -285.64
| 3700 | 7.78 | 320.73 | 3668.81 | 359.82 | -294.2
| 3800 | 7.78 | 320.73 | 3767.89 | 370.29 | -302.77
| 3863.94 | 7.78 | 320.73 | 3831.25 | 376.99 | -308.24
| 3900 | 7.23 | 320.73 | 3867 | 380.64 | -311.22
| 4000 | 5.73 | 320.73 | 3966.36 | 389.38 | -318.37
| 4100 | 4.23 | 320.73 | 4065.97 | 396.1 | -323.87
| 4200 | 2.73 | 320.73 | 4165.79 | 400.81 | -327.72
| 4300 | 1.23 | 320.73 | 4265.72 | 403.49 | -329.91
| 4382.28 | 0 | 0 | 4348 | 404.17 | -330.47
| 4400 | 0 | 0 | 4365.72 | 404.17 | -330.47
| 4500 | 0 | 0 | 4465.72 | 404.17 | -330.47
| 4600 | 0 | 0 | 4565.72 | 404.17 | -330.47
| 4700 | 0 | 0 | 4665.72 | 404.17 | -330.47
| 4800 | 0 | 0 | 4765.72 | 404.17 | -330.47
| 4900 | 0 | 0 | 4865.72 | 404.17 | -330.47
| 5000 | 0 | 0 | 4965.72 | 404.17 | -330.47
| 5100 | 0 | 0 | 5065.72 | 404.17 | -330.47
| 5200 | 0 | 0 | 5165.72 | 404.17 | -330.47
| 5300 | 0 | 0 | 5265.72 | 404.17 | -330.47
| 5400 | 0 | 0 | 5365.72 | 404.17 | -330.47
| 5500 | 0 | 0 | 5465.72 | 404.17 | -330.47
| 5600 | 0 | 0 | 5565.72 | 404.17 | -330.47
| 5700 | 0 | 0 | 5665.72 | 404.17 | -330.47
| 5800 | 0 | 0 | 5765.72 | 404.17 | -330.47
| 5900 | 0 | 0 | 5865.72 | 404.17 | -330.47
| 6000 | 0 | 0 | 5965.72 | 404.17 | -330.47
| 6100 | 0 | 0 | 6065.72 | 404.17 | -330.47
| 6200 | 0 | 0 | 6165.72 | 404.17 | -330.47
| 6227.28 | 0 | 0 | 6193 | 404.17 | -330.47

## Lookup (hidden)
North Reference | RetunValue | Grid Type | ReturnValue | Deviation Indicator | ReturnValue
| 2 |  | 0 |  | 2
True |  | SPCS-Colorado Central-NAD27 |  | Directional
Grid |  | SPCS-Colorado Central-NAD83 |  | High Angle
|  | SPCS-Colorado North-NAD27 |  | Horizontal
SPCS-Colorado North-NAD83
SPCS-Colorado South-NAD27
SPCS-Colorado South-NAD83
UTM-Zone 12 NAD27
UTM-Zone 12 NAD83
UTM-Zone 13 NAD27
UTM-Zone 13 NAD83