## Data
Header Information | measured depth (ft) | inclination (°) | azimuth (°) | true vertical depth (ft) | northing +N/-S (ft) | easting +E/-W (ft) | Remarks
Operator Name | 0 | 0 | 0 | 0 | 0 | 0
TEP Rocky Mountain, LLC | 100 | 0 | 0 | 100 | 0 | 0
Operator Number | 120 | 0 | 0 | 120 | 0 | 0
96850 | 200 | 3.2 | 277.83 | 199.96 | 0.3 | -2.21
Well Name and Number | 300 | 7.2 | 277.83 | 299.53 | 1.54 | -11.19
Federal SG 341-21 | 400 | 11.2 | 277.83 | 398.22 | 3.71 | -27.03
API Number (if available) | 500 | 15.2 | 277.83 | 495.56 | 6.82 | -49.64
05-045-24133 | 600 | 19.2 | 277.83 | 591.07 | 10.85 | -78.93
Location: QQ SEC TWP RGE | 700 | 23.2 | 277.83 | 684.28 | 15.77 | -114.75
NWNW Sec 22 T7S R96W | 800 | 27.2 | 277.83 | 774.74 | 21.57 | -156.92
Citing Type: Planned or Actual | 900 | 31.2 | 277.83 | 862.02 | 28.21 | -205.25
Planned | 1000 | 35.2 | 277.83 | 945.68 | 35.67 | -259.48
Deviation Indicator | 1100 | 39.2 | 277.83 | 1025.32 | 43.9 | -319.37
Directional | 1151.09 | 41.24 | 277.83 | 1064.32 | 48.39 | -352.04
North Reference | 1200 | 41.24 | 277.83 | 1101.1 | 52.78 | -383.99
True | 1300 | 41.24 | 277.83 | 1176.29 | 61.76 | -449.3
Grid Type | 1400 | 41.24 | 277.83 | 1251.48 | 70.74 | -514.62
#VALUE! | 1500 | 41.24 | 277.83 | 1326.67 | 79.72 | -579.93
| 1600 | 41.24 | 277.83 | 1401.87 | 88.69 | -645.24
| 1700 | 41.24 | 277.83 | 1477.06 | 97.67 | -710.55
| 1800 | 41.24 | 277.83 | 1552.25 | 106.65 | -775.86
| 1900 | 41.24 | 277.83 | 1627.44 | 115.63 | -841.17
| 2000 | 41.24 | 277.83 | 1702.63 | 124.6 | -906.49
| 2100 | 41.24 | 277.83 | 1777.82 | 133.58 | -971.8
| 2200 | 41.24 | 277.83 | 1853.01 | 142.56 | -1037.11
| 2300 | 41.24 | 277.83 | 1928.21 | 151.54 | -1102.42
| 2400 | 41.24 | 277.83 | 2003.4 | 160.52 | -1167.73
| 2500 | 41.24 | 277.83 | 2078.59 | 169.49 | -1233.05
| 2600 | 41.24 | 277.83 | 2153.78 | 178.47 | -1298.36
| 2700 | 41.24 | 277.83 | 2228.97 | 187.45 | -1363.67
| 2800 | 41.24 | 277.83 | 2304.16 | 196.43 | -1428.98
| 2900 | 41.24 | 277.83 | 2379.35 | 205.4 | -1494.29
| 3000 | 41.24 | 277.83 | 2454.55 | 214.38 | -1559.6
| 3100 | 41.24 | 277.83 | 2529.74 | 223.36 | -1624.92
| 3200 | 41.24 | 277.83 | 2604.93 | 232.34 | -1690.23
| 3300 | 41.24 | 277.83 | 2680.12 | 241.31 | -1755.54
| 3400 | 41.24 | 277.83 | 2755.31 | 250.29 | -1820.85
| 3500 | 41.24 | 277.83 | 2830.5 | 259.27 | -1886.16
| 3600 | 41.24 | 277.83 | 2905.7 | 268.25 | -1951.48
| 3620.12 | 41.24 | 277.83 | 2920.82 | 270.05 | -1964.62
| 3700 | 39.65 | 277.83 | 2981.61 | 277.11 | -2015.95
| 3800 | 37.65 | 277.83 | 3059.71 | 285.61 | -2077.82
| 3900 | 35.65 | 277.83 | 3139.94 | 293.74 | -2136.94
| 4000 | 33.65 | 277.83 | 3222.21 | 301.48 | -2193.26
| 4100 | 31.65 | 277.83 | 3306.4 | 308.83 | -2246.7
| 4200 | 29.65 | 277.83 | 3392.43 | 315.77 | -2297.2
| 4300 | 27.65 | 277.83 | 3480.19 | 322.3 | -2344.69
| 4400 | 25.65 | 277.83 | 3569.56 | 328.4 | -2389.12
| 4500 | 23.65 | 277.83 | 3660.45 | 334.08 | -2430.43
| 4600 | 21.65 | 277.83 | 3752.73 | 339.33 | -2468.57
| 4700 | 19.65 | 277.83 | 3846.31 | 344.13 | -2503.5
| 4800 | 17.65 | 277.83 | 3941.05 | 348.48 | -2535.17
| 4900 | 15.65 | 277.83 | 4036.86 | 352.38 | -2563.55
| 5000 | 13.65 | 277.83 | 4133.6 | 355.82 | -2588.59
| 5100 | 11.65 | 277.83 | 4231.17 | 358.81 | -2610.28
| 5182.29 | 10 | 277.83 | 4312 | 360.91 | -2625.59
| 5200 | 9.65 | 277.83 | 4329.45 | 361.32 | -2628.58
| 5300 | 7.65 | 277.83 | 4428.31 | 363.37 | -2643.47
| 5400 | 5.65 | 277.83 | 4527.63 | 364.94 | -2654.94
| 5500 | 3.65 | 277.83 | 4627.29 | 366.05 | -2662.96
| 5600 | 1.65 | 277.83 | 4727.18 | 366.68 | -2667.54
| 5682.29 | 0 | 0 | 4809.47 | 366.84 | -2668.71
| 5700 | 0 | 0 | 4827.17 | 366.84 | -2668.71
| 5800 | 0 | 0 | 4927.17 | 366.84 | -2668.71
| 5900 | 0 | 0 | 5027.17 | 366.84 | -2668.71
| 6000 | 0 | 0 | 5127.17 | 366.84 | -2668.71
| 6100 | 0 | 0 | 5227.17 | 366.84 | -2668.71
| 6200 | 0 | 0 | 5327.17 | 366.84 | -2668.71
| 6300 | 0 | 0 | 5427.17 | 366.84 | -2668.71
| 6400 | 0 | 0 | 5527.17 | 366.84 | -2668.71
| 6500 | 0 | 0 | 5627.17 | 366.84 | -2668.71
| 6600 | 0 | 0 | 5727.17 | 366.84 | -2668.71
| 6700 | 0 | 0 | 5827.17 | 366.84 | -2668.71
| 6800 | 0 | 0 | 5927.17 | 366.84 | -2668.71
| 6900 | 0 | 0 | 6027.17 | 366.84 | -2668.71
| 7000 | 0 | 0 | 6127.17 | 366.84 | -2668.71
| 7039.83 | 0 | 0 | 6167 | 366.84 | -2668.71

## Lookup (hidden)
North Reference | RetunValue | Grid Type | ReturnValue | Deviation Indicator | ReturnValue
| 2 |  | 0 |  | 2
True |  | SPCS-Colorado Central-NAD27 |  | Directional
Grid |  | SPCS-Colorado Central-NAD83 |  | High Angle
|  | SPCS-Colorado North-NAD27 |  | Horizontal
SPCS-Colorado North-NAD83
SPCS-Colorado South-NAD27
SPCS-Colorado South-NAD83
UTM-Zone 12 NAD27
UTM-Zone 12 NAD83
UTM-Zone 13 NAD27
UTM-Zone 13 NAD83