## Data
Header Information | measured depth (ft) | inclination (°) | azimuth (°) | true vertical depth (ft) | northing +N/-S (ft) | easting +E/-W (ft) | Remarks
Operator Name | 0 | 0 | 0 | 0 | 0 | 0
TEP Rocky Mountain, LLC | 100 | 0 | 0 | 100 | 0 | 0
Operator Number | 135 | 0 | 0 | 135 | 0 | 0
96850 | 200 | 2.6 | 256.8 | 199.98 | -0.34 | -1.44
Well Name and Number | 300 | 6.6 | 256.8 | 299.64 | -2.17 | -9.24
Federal SG 42-21 | 400 | 10.6 | 256.8 | 398.49 | -5.58 | -23.8
API Number (if available) | 500 | 14.6 | 256.8 | 496.06 | -10.56 | -45.03
05-045-24124 | 600 | 18.6 | 256.8 | 591.88 | -17.08 | -72.84
Location: QQ SEC TWP RGE | 700 | 22.6 | 256.8 | 685.46 | -25.11 | -107.09
NWNW Sec 22 T7S R96W | 800 | 26.6 | 256.8 | 776.37 | -34.62 | -147.61
Citing Type: Planned or Actual | 900 | 30.6 | 256.8 | 864.15 | -45.55 | -194.2
Planned | 1000 | 34.6 | 256.8 | 948.38 | -57.85 | -246.65
Deviation Indicator | 1100 | 38.6 | 256.8 | 1028.64 | -71.46 | -304.68
Directional | 1200 | 42.6 | 256.8 | 1104.55 | -86.31 | -368.03
North Reference | 1208.36 | 42.93 | 256.8 | 1110.69 | -87.61 | -373.55
True | 1300 | 42.93 | 256.8 | 1177.78 | -101.86 | -434.33
Grid Type | 1400 | 42.93 | 256.8 | 1251 | -117.41 | -500.64
#VALUE! | 1500 | 42.93 | 256.8 | 1324.21 | -132.97 | -566.96
| 1600 | 42.93 | 256.8 | 1397.42 | -148.52 | -633.28
| 1700 | 42.93 | 256.8 | 1470.64 | -164.07 | -699.59
| 1800 | 42.93 | 256.8 | 1543.85 | -179.63 | -765.91
| 1900 | 42.93 | 256.8 | 1617.06 | -195.18 | -832.23
| 2000 | 42.93 | 256.8 | 1690.28 | -210.73 | -898.54
| 2100 | 42.93 | 256.8 | 1763.49 | -226.29 | -964.86
| 2200 | 42.93 | 256.8 | 1836.7 | -241.84 | -1031.18
| 2300 | 42.93 | 256.8 | 1909.92 | -257.39 | -1097.49
| 2400 | 42.93 | 256.8 | 1983.13 | -272.95 | -1163.81
| 2500 | 42.93 | 256.8 | 2056.34 | -288.5 | -1230.13
| 2600 | 42.93 | 256.8 | 2129.56 | -304.05 | -1296.44
| 2700 | 42.93 | 256.8 | 2202.77 | -319.6 | -1362.76
| 2800 | 42.93 | 256.8 | 2275.98 | -335.16 | -1429.08
| 2900 | 42.93 | 256.8 | 2349.2 | -350.71 | -1495.39
| 3000 | 42.93 | 256.8 | 2422.41 | -366.26 | -1561.71
| 3100 | 42.93 | 256.8 | 2495.62 | -381.82 | -1628.03
| 3200 | 42.93 | 256.8 | 2568.84 | -397.37 | -1694.34
| 3300 | 42.93 | 256.8 | 2642.05 | -412.92 | -1760.66
| 3400 | 42.93 | 256.8 | 2715.26 | -428.48 | -1826.98
| 3500 | 42.93 | 256.8 | 2788.48 | -444.03 | -1893.29
| 3552.73 | 42.93 | 256.8 | 2827.08 | -452.23 | -1928.26
| 3600 | 41.99 | 256.8 | 2861.95 | -459.52 | -1959.33
| 3700 | 39.99 | 256.8 | 2937.43 | -474.49 | -2023.19
| 3800 | 37.99 | 256.8 | 3015.16 | -488.86 | -2084.44
| 3900 | 35.99 | 256.8 | 3095.03 | -502.59 | -2143.01
| 4000 | 33.99 | 256.8 | 3176.95 | -515.69 | -2198.84
| 4100 | 31.99 | 256.8 | 3260.82 | -528.12 | -2251.84
| 4200 | 29.99 | 256.8 | 3346.55 | -539.87 | -2301.97
| 4300 | 27.99 | 256.8 | 3434.01 | -550.94 | -2349.15
| 4400 | 25.99 | 256.8 | 3523.12 | -561.3 | -2393.33
| 4500 | 23.99 | 256.8 | 3613.75 | -570.95 | -2434.46
| 4600 | 21.99 | 256.8 | 3705.8 | -579.86 | -2472.48
| 4700 | 19.99 | 256.8 | 3799.16 | -588.04 | -2507.35
| 4800 | 17.99 | 256.8 | 3893.72 | -595.47 | -2539.03
| 4900 | 15.99 | 256.8 | 3989.35 | -602.14 | -2567.47
| 5000 | 13.99 | 256.8 | 4085.94 | -608.05 | -2592.65
| 5100 | 11.99 | 256.8 | 4183.38 | -613.18 | -2614.53
| 5199.45 | 10 | 256.8 | 4281 | -617.51 | -2633
| 5200 | 9.99 | 256.8 | 4281.54 | -617.53 | -2633.09
| 5300 | 7.99 | 256.8 | 4380.31 | -621.1 | -2648.3
| 5400 | 5.99 | 256.8 | 4479.56 | -623.88 | -2660.15
| 5500 | 3.99 | 256.8 | 4579.17 | -625.86 | -2668.62
| 5600 | 1.99 | 256.8 | 4679.03 | -627.05 | -2673.69
| 5699.45 | 0 | 0 | 4778.47 | -627.45 | -2675.37
| 5700 | 0 | 0 | 4779.01 | -627.45 | -2675.37
| 5800 | 0 | 0 | 4879.01 | -627.45 | -2675.37
| 5900 | 0 | 0 | 4979.01 | -627.45 | -2675.37
| 6000 | 0 | 0 | 5079.01 | -627.45 | -2675.37
| 6100 | 0 | 0 | 5179.01 | -627.45 | -2675.37
| 6200 | 0 | 0 | 5279.01 | -627.45 | -2675.37
| 6300 | 0 | 0 | 5379.01 | -627.45 | -2675.37
| 6400 | 0 | 0 | 5479.01 | -627.45 | -2675.37
| 6500 | 0 | 0 | 5579.01 | -627.45 | -2675.37
| 6600 | 0 | 0 | 5679.01 | -627.45 | -2675.37
| 6700 | 0 | 0 | 5779.01 | -627.45 | -2675.37
| 6800 | 0 | 0 | 5879.01 | -627.45 | -2675.37
| 6900 | 0 | 0 | 5979.01 | -627.45 | -2675.37
| 7000 | 0 | 0 | 6079.01 | -627.45 | -2675.37
| 7051.99 | 0 | 0 | 6131 | -627.45 | -2675.37

## Lookup (hidden)
North Reference | RetunValue | Grid Type | ReturnValue | Deviation Indicator | ReturnValue
| 2 |  | 0 |  | 2
True |  | SPCS-Colorado Central-NAD27 |  | Directional
Grid |  | SPCS-Colorado Central-NAD83 |  | High Angle
|  | SPCS-Colorado North-NAD27 |  | Horizontal
SPCS-Colorado North-NAD83
SPCS-Colorado South-NAD27
SPCS-Colorado South-NAD83
UTM-Zone 12 NAD27
UTM-Zone 12 NAD83
UTM-Zone 13 NAD27
UTM-Zone 13 NAD83