## Data
Header Information | measured depth (ft) | inclination (°) | azimuth (°) | true vertical depth (ft) | northing +N/-S (ft) | easting +E/-W (ft) | Remarks
Operator Name | 0 | 0 | 0 | 0 | 0 | 0
TEP Rocky Mountain, LLC | 100 | 0 | 0 | 100 | 0 | 0
Operator Number | 120 | 0 | 0 | 120 | 0 | 0
96850 | 200 | 2.8 | 9 | 199.97 | 1.93 | 0.31
Well Name and Number | 205.71 | 3 | 9 | 205.68 | 2.22 | 0.35
Federal SG 314-15 | 300 | 3 | 9 | 299.83 | 7.09 | 1.12
API Number (if available) | 305.71 | 3 | 9 | 305.54 | 7.39 | 1.17
05-045-24127 | 400 | 6.25 | 16.77 | 399.51 | 14.74 | 3.04
Location: QQ SEC TWP RGE | 500 | 9.73 | 19.32 | 498.52 | 27.92 | 7.4
NWNW Sec 22 T7S R96W | 600 | 13.22 | 20.53 | 596.51 | 46.62 | 14.21
Citing Type: Planned or Actual | 700 | 16.72 | 21.24 | 693.1 | 70.74 | 23.44
Planned | 800 | 20.21 | 21.71 | 787.93 | 100.2 | 35.04
Deviation Indicator | 900 | 23.71 | 22.05 | 880.66 | 134.9 | 48.99
Directional | 1000 | 27.21 | 22.3 | 970.93 | 174.7 | 65.22
North Reference | 1078.98 | 29.97 | 22.47 | 1040.27 | 209.65 | 79.61
True | 1100 | 29.97 | 22.47 | 1058.49 | 219.35 | 83.63
Grid Type | 1200 | 29.97 | 22.47 | 1145.11 | 265.52 | 102.72
#VALUE! | 1300 | 29.97 | 22.47 | 1231.74 | 311.69 | 121.81
| 1400 | 29.97 | 22.47 | 1318.36 | 357.86 | 140.9
| 1500 | 29.97 | 22.47 | 1404.99 | 404.03 | 159.99
| 1600 | 29.97 | 22.47 | 1491.61 | 450.2 | 179.08
| 1700 | 29.97 | 22.47 | 1578.24 | 496.36 | 198.17
| 1800 | 29.97 | 22.47 | 1664.86 | 542.53 | 217.26
| 1900 | 29.97 | 22.47 | 1751.49 | 588.7 | 236.36
| 2000 | 29.97 | 22.47 | 1838.12 | 634.87 | 255.45
| 2100 | 29.97 | 22.47 | 1924.74 | 681.04 | 274.54
| 2200 | 29.97 | 22.47 | 2011.37 | 727.21 | 293.63
| 2300 | 29.97 | 22.47 | 2097.99 | 773.37 | 312.72
| 2400 | 29.97 | 22.47 | 2184.62 | 819.54 | 331.81
| 2500 | 29.97 | 22.47 | 2271.24 | 865.71 | 350.9
| 2600 | 29.97 | 22.47 | 2357.87 | 911.88 | 369.99
| 2700 | 29.97 | 22.47 | 2444.5 | 958.05 | 389.09
| 2800 | 29.97 | 22.47 | 2531.12 | 1004.22 | 408.18
| 2900 | 29.97 | 22.47 | 2617.75 | 1050.39 | 427.27
| 3000 | 29.97 | 22.47 | 2704.37 | 1096.55 | 446.36
| 3100 | 29.97 | 22.47 | 2791 | 1142.72 | 465.45
| 3200 | 29.97 | 22.47 | 2877.62 | 1188.89 | 484.54
| 3300 | 29.97 | 22.47 | 2964.25 | 1235.06 | 503.63
| 3400 | 29.97 | 22.47 | 3050.87 | 1281.23 | 522.72
| 3500 | 29.97 | 22.47 | 3137.5 | 1327.4 | 541.82
| 3600 | 29.97 | 22.47 | 3224.13 | 1373.56 | 560.91
| 3700 | 29.97 | 22.47 | 3310.75 | 1419.73 | 580
| 3800 | 29.97 | 22.47 | 3397.38 | 1465.9 | 599.09
| 3884.09 | 29.97 | 22.47 | 3470.22 | 1504.72 | 615.14
| 3900 | 29.66 | 22.47 | 3484.02 | 1512.03 | 618.17
| 4000 | 27.66 | 22.47 | 3571.77 | 1556.35 | 636.49
| 4100 | 25.66 | 22.47 | 3661.14 | 1597.8 | 653.63
| 4200 | 23.66 | 22.47 | 3752.02 | 1636.35 | 669.57
| 4300 | 21.66 | 22.47 | 3844.3 | 1671.94 | 684.29
| 4400 | 19.66 | 22.47 | 3937.87 | 1704.54 | 697.77
| 4500 | 17.66 | 22.47 | 4032.61 | 1734.1 | 709.99
| 4600 | 15.66 | 22.47 | 4128.41 | 1760.58 | 720.95
| 4700 | 13.66 | 22.47 | 4225.15 | 1783.96 | 730.62
| 4800 | 11.66 | 22.47 | 4322.71 | 1804.2 | 738.99
| 4882.76 | 10 | 22.47 | 4404 | 1818.57 | 744.93
| 4900 | 9.66 | 22.47 | 4420.98 | 1821.29 | 746.05
| 5000 | 7.66 | 22.47 | 4519.84 | 1835.19 | 751.81
| 5100 | 5.66 | 22.47 | 4619.16 | 1845.9 | 756.24
| 5200 | 3.66 | 22.47 | 4718.83 | 1853.4 | 759.34
| 5300 | 1.66 | 22.47 | 4818.71 | 1857.68 | 761.11
| 5382.76 | 0 | 0 | 4901.47 | 1858.79 | 761.56
| 5400 | 0 | 0 | 4918.7 | 1858.79 | 761.56
| 5500 | 0 | 0 | 5018.7 | 1858.79 | 761.56
| 5600 | 0 | 0 | 5118.7 | 1858.79 | 761.56
| 5700 | 0 | 0 | 5218.7 | 1858.79 | 761.56
| 5800 | 0 | 0 | 5318.7 | 1858.79 | 761.56
| 5900 | 0 | 0 | 5418.7 | 1858.79 | 761.56
| 6000 | 0 | 0 | 5518.7 | 1858.79 | 761.56
| 6100 | 0 | 0 | 5618.7 | 1858.79 | 761.56
| 6200 | 0 | 0 | 5718.7 | 1858.79 | 761.56
| 6300 | 0 | 0 | 5818.7 | 1858.79 | 761.56
| 6400 | 0 | 0 | 5918.7 | 1858.79 | 761.56
| 6500 | 0 | 0 | 6018.7 | 1858.79 | 761.56
| 6600 | 0 | 0 | 6118.7 | 1858.79 | 761.56
| 6700 | 0 | 0 | 6218.7 | 1858.79 | 761.56
| 6744.62 | 0 | 0 | 6263.32 | 1858.79 | 761.56

## Lookup (hidden)
North Reference | RetunValue | Grid Type | ReturnValue | Deviation Indicator | ReturnValue
| 2 |  | 0 |  | 2
True |  | SPCS-Colorado Central-NAD27 |  | Directional
Grid |  | SPCS-Colorado Central-NAD83 |  | High Angle
|  | SPCS-Colorado North-NAD27 |  | Horizontal
SPCS-Colorado North-NAD83
SPCS-Colorado South-NAD27
SPCS-Colorado South-NAD83
UTM-Zone 12 NAD27
UTM-Zone 12 NAD83
UTM-Zone 13 NAD27
UTM-Zone 13 NAD83