## Data
Header Information | measured depth (ft) | inclination (°) | azimuth (°) | true vertical depth (ft) | northing +N/-S (ft) | easting +E/-W (ft) | Remarks
Operator Name | 0 | 0 | 0 | 0 | 0 | 0
TEP Rocky Mountain, LLC | 100 | 0 | 0 | 100 | 0 | 0
Operator Number | 120 | 0 | 0 | 120 | 0 | 0
96850 | 200 | 2.8 | 74 | 199.97 | 0.54 | 1.88
Well Name and Number | 300 | 6.3 | 74 | 299.64 | 2.72 | 9.5
Federal SG 321-22 | 400 | 9.8 | 74 | 398.64 | 6.58 | 22.96
API Number (if available) | 500 | 13.3 | 74 | 496.6 | 12.1 | 42.21
05-045-24143 | 600 | 16.8 | 74 | 593.15 | 19.25 | 67.16
Location: QQ SEC TWP RGE | 700 | 20.3 | 74 | 687.94 | 28.02 | 97.74
NWNW Sec 22 T7S R96W | 800 | 23.8 | 74 | 780.61 | 38.36 | 133.82
Citing Type: Planned or Actual | 900 | 27.3 | 74 | 870.82 | 50.25 | 175.28
Planned | 920.83 | 28.03 | 74 | 889.27 | 52.91 | 184.57
Deviation Indicator | 1000 | 28.03 | 74 | 959.15 | 63.16 | 220.34
Directional | 1100 | 28.03 | 74 | 1047.42 | 76.11 | 265.51
North Reference | 1200 | 28.03 | 74 | 1135.69 | 89.06 | 310.68
True | 1300 | 28.03 | 74 | 1223.96 | 102.01 | 355.85
Grid Type | 1400 | 28.03 | 74 | 1312.24 | 114.96 | 401.03
#VALUE! | 1500 | 28.03 | 74 | 1400.51 | 127.91 | 446.2
| 1600 | 28.03 | 74 | 1488.78 | 140.86 | 491.37
| 1700 | 28.03 | 74 | 1577.05 | 153.81 | 536.54
| 1800 | 28.03 | 74 | 1665.32 | 166.76 | 581.72
| 1900 | 28.03 | 74 | 1753.59 | 179.71 | 626.89
| 2000 | 28.03 | 74 | 1841.86 | 192.66 | 672.06
| 2100 | 28.03 | 74 | 1930.13 | 205.61 | 717.23
| 2200 | 28.03 | 74 | 2018.4 | 218.56 | 762.4
| 2300 | 28.03 | 74 | 2106.67 | 231.51 | 807.58
| 2400 | 28.03 | 74 | 2194.95 | 244.46 | 852.75
| 2500 | 28.03 | 74 | 2283.22 | 257.41 | 897.92
| 2600 | 28.03 | 74 | 2371.49 | 270.36 | 943.09
| 2700 | 28.03 | 74 | 2459.76 | 283.31 | 988.27
| 2800 | 28.03 | 74 | 2548.03 | 296.26 | 1033.44
| 2856.66 | 28.03 | 74 | 2598.04 | 303.6 | 1059.03
| 2900 | 27.38 | 74 | 2636.41 | 309.15 | 1078.4
| 3000 | 25.88 | 74 | 2725.8 | 321.5 | 1121.49
| 3100 | 24.38 | 74 | 2816.34 | 333.2 | 1162.31
| 3200 | 22.88 | 74 | 2907.95 | 344.25 | 1200.84
| 3300 | 21.38 | 74 | 3000.58 | 354.63 | 1237.04
| 3400 | 19.88 | 74 | 3094.17 | 364.34 | 1270.91
| 3500 | 18.38 | 74 | 3188.64 | 373.37 | 1302.41
| 3600 | 16.88 | 74 | 3283.94 | 381.71 | 1331.52
| 3700 | 15.38 | 74 | 3380.01 | 389.37 | 1358.23
| 3800 | 13.88 | 74 | 3476.76 | 396.33 | 1382.5
| 3900 | 12.38 | 74 | 3574.14 | 402.59 | 1404.34
| 4000 | 10.88 | 74 | 3672.09 | 408.14 | 1423.71
| 4100 | 9.38 | 74 | 3770.53 | 412.99 | 1440.62
| 4200 | 7.88 | 74 | 3869.39 | 417.12 | 1455.04
| 4300 | 6.38 | 74 | 3968.62 | 420.54 | 1466.97
| 4400 | 4.88 | 74 | 4068.13 | 423.25 | 1476.4
| 4500 | 3.38 | 74 | 4167.87 | 425.23 | 1483.32
| 4600 | 1.88 | 74 | 4267.76 | 426.49 | 1487.73
| 4700 | 0.38 | 74 | 4367.74 | 427.04 | 1489.62
| 4725.26 | 0 | 0 | 4393 | 427.06 | 1489.7
| 4800 | 0 | 0 | 4467.74 | 427.06 | 1489.7
| 4900 | 0 | 0 | 4567.74 | 427.06 | 1489.7
| 5000 | 0 | 0 | 4667.74 | 427.06 | 1489.7
| 5100 | 0 | 0 | 4767.74 | 427.06 | 1489.7
| 5200 | 0 | 0 | 4867.74 | 427.06 | 1489.7
| 5300 | 0 | 0 | 4967.74 | 427.06 | 1489.7
| 5400 | 0 | 0 | 5067.74 | 427.06 | 1489.7
| 5500 | 0 | 0 | 5167.74 | 427.06 | 1489.7
| 5600 | 0 | 0 | 5267.74 | 427.06 | 1489.7
| 5700 | 0 | 0 | 5367.74 | 427.06 | 1489.7
| 5800 | 0 | 0 | 5467.74 | 427.06 | 1489.7
| 5900 | 0 | 0 | 5567.74 | 427.06 | 1489.7
| 6000 | 0 | 0 | 5667.74 | 427.06 | 1489.7
| 6100 | 0 | 0 | 5767.74 | 427.06 | 1489.7
| 6200 | 0 | 0 | 5867.74 | 427.06 | 1489.7
| 6300 | 0 | 0 | 5967.74 | 427.06 | 1489.7
| 6400 | 0 | 0 | 6067.74 | 427.06 | 1489.7
| 6500 | 0 | 0 | 6167.74 | 427.06 | 1489.7
| 6552.26 | 0 | 0 | 6220 | 427.06 | 1489.7

## Lookup (hidden)
North Reference | RetunValue | Grid Type | ReturnValue | Deviation Indicator | ReturnValue
| 2 |  | 0 |  | 2
True |  | SPCS-Colorado Central-NAD27 |  | Directional
Grid |  | SPCS-Colorado Central-NAD83 |  | High Angle
|  | SPCS-Colorado North-NAD27 |  | Horizontal
SPCS-Colorado North-NAD83
SPCS-Colorado South-NAD27
SPCS-Colorado South-NAD83
UTM-Zone 12 NAD27
UTM-Zone 12 NAD83
UTM-Zone 13 NAD27
UTM-Zone 13 NAD83