## Data
Header Information | measured depth (ft) | inclination (°) | azimuth (°) | true vertical depth (ft) | northing +N/-S (ft) | easting +E/-W (ft)
Operator Name | 0 | 0 | 0 | 0 | 0.00 | 0.00
Petro Operating Company, LLC | 21 | 0 | 0 | 21 | 0.00 | 0.00
Operator Number | 100 | 0 | 0 | 100 | 0.00 | 0.00
10583 | 200 | 0 | 0 | 200 | 0.00 | 0.00
Well Name and Number | 300 | 0 | 0 | 300 | 0.00 | 0.00
Brighton East Farms West 15 | 400 | 0 | 0 | 400 | 0.00 | 0.00
API Number (if available) | 500 | 0 | 0 | 500 | 0.00 | 0.00
| 600 | 0 | 0 | 600 | 0.00 | 0.00
Location: QQ SEC TWP RGE | 700 | 0 | 0 | 700 | 0.00 | 0.00
SENE Section 2 - T1S - R66W | 800 | 0 | 0 | 800 | 0.00 | 0.00
Citing Type: Planned or Actual | 900 | 0 | 0 | 900 | 0.00 | 0.00
Planned | 1000 | 0 | 0 | 1000 | 0.00 | 0.00
Deviation Indicator | 1100 | 0 | 0 | 1100 | 0.00 | 0.00
Horizontal | 1200 | 0 | 0 | 1200 | 0.00 | 0.00
North Reference | 1300 | 0 | 0 | 1300 | 0.00 | 0.00
Grid | 1400 | 0 | 0 | 1400 | 0.00 | 0.00
Grid Type | 1500 | 0 | 0 | 1500 | 0.00 | 0.00
SPCS-Colorado North-NAD83 | 1600 | 0 | 35.76 | 1600 | 0.00 | 0.00
| 1700 | 2 | 35.76 | 1699.98 | 1.42 | 1.02
| 1800 | 4 | 35.76 | 1799.84 | 5.66 | 4.08
| 1900 | 6 | 35.76 | 1899.45 | 12.73 | 9.17
| 1915.03 | 6.3 | 35.76 | 1914.39 | 14.04 | 10.11
| 2000 | 6.3 | 35.76 | 1998.85 | 21.61 | 15.56
| 2100 | 6.3 | 35.76 | 2098.25 | 30.51 | 21.97
| 2200 | 6.3 | 35.76 | 2197.64 | 39.42 | 28.39
| 2300 | 6.3 | 35.76 | 2297.04 | 48.33 | 34.80
| 2400 | 6.3 | 35.76 | 2396.44 | 57.23 | 41.21
| 2500 | 6.3 | 35.76 | 2495.83 | 66.14 | 47.63
| 2600 | 6.3 | 35.76 | 2595.23 | 75.04 | 54.04
| 2700 | 6.3 | 35.76 | 2694.62 | 83.95 | 60.45
| 2800 | 6.3 | 35.76 | 2794.02 | 92.85 | 66.87
| 2900 | 6.3 | 35.76 | 2893.42 | 101.76 | 73.28
| 3000 | 6.3 | 35.76 | 2992.81 | 110.66 | 79.69
| 3100 | 6.3 | 35.76 | 3092.21 | 119.57 | 86.11
| 3200 | 6.3 | 35.76 | 3191.6 | 128.47 | 92.52
| 3300 | 6.3 | 35.76 | 3291 | 137.38 | 98.93
| 3400 | 6.3 | 35.76 | 3390.4 | 146.29 | 105.35
| 3500 | 6.3 | 35.76 | 3489.79 | 155.19 | 111.76
| 3600 | 6.3 | 35.76 | 3589.19 | 164.10 | 118.17
| 3700 | 6.3 | 35.76 | 3688.58 | 173.00 | 124.59
| 3800 | 6.3 | 35.76 | 3787.98 | 181.91 | 131.00
| 3900 | 6.3 | 35.76 | 3887.38 | 190.81 | 137.41
| 4000 | 6.3 | 35.76 | 3986.77 | 199.72 | 143.83
| 4100 | 6.3 | 35.76 | 4086.17 | 208.62 | 150.24
| 4200 | 6.3 | 35.76 | 4185.56 | 217.53 | 156.65
| 4300 | 6.3 | 35.76 | 4284.96 | 226.43 | 163.07
| 4400 | 6.3 | 35.76 | 4384.36 | 235.34 | 169.48
| 4500 | 6.3 | 35.76 | 4483.75 | 244.25 | 175.89
| 4600 | 6.3 | 35.76 | 4583.15 | 253.15 | 182.31
| 4700 | 6.3 | 35.76 | 4682.54 | 262.06 | 188.72
| 4800 | 6.3 | 35.76 | 4781.94 | 270.96 | 195.13
| 4900 | 6.3 | 35.76 | 4881.34 | 279.87 | 201.55
| 5000 | 6.3 | 35.76 | 4980.73 | 288.77 | 207.96
| 5100 | 6.3 | 35.76 | 5080.13 | 297.68 | 214.37
| 5200 | 6.3 | 35.76 | 5179.52 | 306.58 | 220.79
| 5300 | 6.3 | 35.76 | 5278.92 | 315.49 | 227.20
| 5400 | 6.3 | 35.76 | 5378.32 | 324.39 | 233.61
| 5500 | 6.3 | 35.76 | 5477.71 | 333.30 | 240.03
| 5600 | 6.3 | 35.76 | 5577.11 | 342.21 | 246.44
| 5700 | 6.3 | 35.76 | 5676.5 | 351.11 | 252.85
| 5800 | 6.3 | 35.76 | 5775.9 | 360.02 | 259.27
| 5900 | 6.3 | 35.76 | 5875.3 | 368.92 | 265.68
| 6000 | 6.3 | 35.76 | 5974.69 | 377.83 | 272.09
| 6100 | 6.3 | 35.76 | 6074.09 | 386.73 | 278.51
| 6200 | 6.3 | 35.76 | 6173.48 | 395.64 | 284.92
| 6300 | 6.3 | 35.76 | 6272.88 | 404.54 | 291.33
| 6400 | 6.3 | 35.76 | 6372.28 | 413.45 | 297.75
| 6500 | 6.3 | 35.76 | 6471.67 | 422.35 | 304.16
| 6600 | 6.3 | 35.76 | 6571.07 | 431.26 | 310.57
| 6700 | 6.3 | 35.76 | 6670.46 | 440.17 | 316.99
| 6800 | 6.3 | 35.76 | 6769.86 | 449.07 | 323.40
| 6900 | 6.3 | 35.76 | 6869.26 | 457.98 | 329.81
| 7000 | 6.3 | 35.76 | 6968.65 | 466.88 | 336.23
| 7059.85 | 6.3 | 35.76 | 7028.14 | 472.21 | 340.06
| 7100 | 5.09 | 356.19 | 7068.11 | 475.78 | 341.23
| 7200 | 11.45 | 295.36 | 7167.17 | 484.47 | 331.94
| 7300 | 20.88 | 282.82 | 7263.13 | 492.70 | 305.53
| 7400 | 30.66 | 277.97 | 7353.08 | 500.21 | 262.79
| 7500 | 40.54 | 275.31 | 7434.29 | 506.77 | 205.03
| 7600 | 50.47 | 273.56 | 7504.29 | 512.19 | 133.99
| 7700 | 60.41 | 272.24 | 7560.95 | 516.29 | 51.85
| 7800 | 70.36 | 271.17 | 7602.55 | 518.96 | -38.91
| 7900 | 80.32 | 270.22 | 7627.83 | 520.11 | -135.52
| 8000 | 90.28 | 269.33 | 7636.02 | 519.71 | -235.06
| 8002.33 | 90.51 | 269.3 | 7636 | 519.68 | -237.38
| 8100 | 90.51 | 269.3 | 7635.13 | 518.49 | -335.04
| 8200 | 90.51 | 269.3 | 7634.24 | 517.28 | -435.03
| 8300 | 90.51 | 269.3 | 7633.35 | 516.06 | -535.02
| 8400 | 90.51 | 269.3 | 7632.45 | 514.85 | -635.01
| 8500 | 90.51 | 269.3 | 7631.56 | 513.64 | -735
| 8600 | 90.51 | 269.3 | 7630.67 | 512.42 | -834.99
| 8700 | 90.51 | 269.3 | 7629.78 | 511.21 | -934.98
| 8800 | 90.51 | 269.3 | 7628.89 | 510.00 | -1034.97
| 8900 | 90.51 | 269.3 | 7628 | 508.78 | -1134.95
| 9000 | 90.51 | 269.3 | 7627.1 | 507.57 | -1234.94
| 9100 | 90.51 | 269.3 | 7626.21 | 506.36 | -1334.93
| 9200 | 90.51 | 269.3 | 7625.32 | 505.14 | -1434.92
| 9300 | 90.51 | 269.3 | 7624.43 | 503.93 | -1534.91
| 9400 | 90.51 | 269.3 | 7623.54 | 502.72 | -1634.9
| 9500 | 90.51 | 269.3 | 7622.64 | 501.50 | -1734.89
| 9600 | 90.51 | 269.3 | 7621.75 | 500.29 | -1834.87
| 9700 | 90.51 | 269.3 | 7620.86 | 499.07 | -1934.86
| 9800 | 90.51 | 269.3 | 7619.97 | 497.86 | -2034.85
| 9900 | 90.51 | 269.3 | 7619.08 | 496.65 | -2134.84
| 10000 | 90.51 | 269.3 | 7618.19 | 495.43 | -2234.83
| 10100 | 90.51 | 269.3 | 7617.29 | 494.22 | -2334.82
| 10200 | 90.51 | 269.3 | 7616.4 | 493.01 | -2434.81
| 10300 | 90.51 | 269.3 | 7615.51 | 491.79 | -2534.8
| 10400 | 90.51 | 269.3 | 7614.62 | 490.58 | -2634.78
| 10500 | 90.51 | 269.3 | 7613.73 | 489.37 | -2734.77
| 10600 | 90.51 | 269.3 | 7612.84 | 488.15 | -2834.76
| 10700 | 90.51 | 269.3 | 7611.94 | 486.94 | -2934.75
| 10800 | 90.51 | 269.3 | 7611.05 | 485.72 | -3034.74
| 10900 | 90.51 | 269.3 | 7610.16 | 484.51 | -3134.73
| 11000 | 90.51 | 269.3 | 7609.27 | 483.30 | -3234.72
| 11100 | 90.51 | 269.3 | 7608.38 | 482.08 | -3334.7
| 11200 | 90.51 | 269.3 | 7607.49 | 480.87 | -3434.69
| 11300 | 90.51 | 269.3 | 7606.59 | 479.66 | -3534.68
| 11400 | 90.51 | 269.3 | 7605.7 | 478.44 | -3634.67
| 11500 | 90.51 | 269.3 | 7604.81 | 477.23 | -3734.66
| 11600 | 90.51 | 269.3 | 7603.92 | 476.02 | -3834.65
| 11700 | 90.51 | 269.3 | 7603.03 | 474.80 | -3934.64
| 11800 | 90.51 | 269.3 | 7602.14 | 473.59 | -4034.63
| 11900 | 90.51 | 269.3 | 7601.24 | 472.37 | -4134.61
| 12000 | 90.51 | 269.3 | 7600.35 | 471.16 | -4234.6
| 12100 | 90.51 | 269.3 | 7599.46 | 469.95 | -4334.59
| 12200 | 90.51 | 269.3 | 7598.57 | 468.73 | -4434.58
| 12263.72 | 90.51 | 269.3 | 7598 | 467.96 | -4498.29

## Lookup (hidden)
North Reference | RetunValue | Grid Type | ReturnValue | Deviation Indicator | ReturnValue
| 3 |  | 5 |  | 4
True |  | SPCS-Colorado Central-NAD27 |  | Directional
Grid |  | SPCS-Colorado Central-NAD83 |  | High Angle
|  | SPCS-Colorado North-NAD27 |  | Horizontal
SPCS-Colorado North-NAD83
SPCS-Colorado South-NAD27
SPCS-Colorado South-NAD83
UTM-Zone 12 NAD27
UTM-Zone 12 NAD83
UTM-Zone 13 NAD27
UTM-Zone 13 NAD83