## Data
Header Information | measured depth (ft) | inclination (°) | azimuth (°) | true vertical depth (ft) | northing +N/-S (ft) | easting +E/-W (ft)
Operator Name | 0 | 0 | 0 | 0 | 0.00 | 0.00
Petro Operating Company, LLC | 21 | 0 | 0 | 21 | 0.00 | 0.00
Operator Number | 100 | 0 | 0 | 100 | 0.00 | 0.00
10583 | 200 | 0 | 0 | 200 | 0.00 | 0.00
Well Name and Number | 300 | 0 | 0 | 300 | 0.00 | 0.00
Brighton East Farms West 17 | 400 | 0 | 0 | 400 | 0.00 | 0.00
API Number (if available) | 500 | 0 | 0 | 500 | 0.00 | 0.00
| 600 | 0 | 0 | 600 | 0.00 | 0.00
Location: QQ SEC TWP RGE | 700 | 0 | 0 | 700 | 0.00 | 0.00
SENE Section 2 - T1S - R66W | 800 | 0 | 0 | 800 | 0.00 | 0.00
Citing Type: Planned or Actual | 900 | 0 | 0 | 900 | 0.00 | 0.00
Planned | 1000 | 0 | 0 | 1000 | 0.00 | 0.00
Deviation Indicator | 1100 | 0 | 0 | 1100 | 0.00 | 0.00
Horizontal | 1200 | 0 | 0 | 1200 | 0.00 | 0.00
North Reference | 1300 | 0 | 0 | 1300 | 0.00 | 0.00
Grid | 1400 | 0 | 0 | 1400 | 0.00 | 0.00
Grid Type | 1500 | 0 | 18.44 | 1500 | 0.00 | 0.00
SPCS-Colorado North-NAD83 | 1600 | 2 | 18.44 | 1599.98 | 1.66 | 0.55
| 1700 | 4 | 18.44 | 1699.84 | 6.62 | 2.21
| 1800 | 6 | 18.44 | 1799.45 | 14.89 | 4.96
| 1900 | 8 | 18.44 | 1898.7 | 26.45 | 8.82
| 1902.36 | 8.05 | 18.44 | 1901.04 | 26.76 | 8.92
| 2000 | 8.05 | 18.44 | 1997.72 | 39.73 | 13.25
| 2100 | 8.05 | 18.44 | 2096.73 | 53.01 | 17.67
| 2200 | 8.05 | 18.44 | 2195.75 | 66.29 | 22.10
| 2300 | 8.05 | 18.44 | 2294.76 | 79.57 | 26.53
| 2400 | 8.05 | 18.44 | 2393.78 | 92.85 | 30.96
| 2500 | 8.05 | 18.44 | 2492.79 | 106.13 | 35.39
| 2600 | 8.05 | 18.44 | 2591.81 | 119.41 | 39.81
| 2700 | 8.05 | 18.44 | 2690.82 | 132.69 | 44.24
| 2800 | 8.05 | 18.44 | 2789.84 | 145.97 | 48.67
| 2900 | 8.05 | 18.44 | 2888.85 | 159.25 | 53.10
| 3000 | 8.05 | 18.44 | 2987.87 | 172.53 | 57.53
| 3100 | 8.05 | 18.44 | 3086.89 | 185.81 | 61.95
| 3200 | 8.05 | 18.44 | 3185.9 | 199.09 | 66.38
| 3300 | 8.05 | 18.44 | 3284.92 | 212.37 | 70.81
| 3400 | 8.05 | 18.44 | 3383.93 | 225.65 | 75.24
| 3500 | 8.05 | 18.44 | 3482.95 | 238.93 | 79.67
| 3600 | 8.05 | 18.44 | 3581.96 | 252.21 | 84.09
| 3700 | 8.05 | 18.44 | 3680.98 | 265.49 | 88.52
| 3800 | 8.05 | 18.44 | 3779.99 | 278.77 | 92.95
| 3900 | 8.05 | 18.44 | 3879.01 | 292.05 | 97.38
| 4000 | 8.05 | 18.44 | 3978.02 | 305.33 | 101.81
| 4100 | 8.05 | 18.44 | 4077.04 | 318.61 | 106.23
| 4200 | 8.05 | 18.44 | 4176.05 | 331.89 | 110.66
| 4300 | 8.05 | 18.44 | 4275.07 | 345.17 | 115.09
| 4400 | 8.05 | 18.44 | 4374.08 | 358.45 | 119.52
| 4500 | 8.05 | 18.44 | 4473.1 | 371.73 | 123.95
| 4600 | 8.05 | 18.44 | 4572.11 | 385.01 | 128.37
| 4700 | 8.05 | 18.44 | 4671.13 | 398.29 | 132.80
| 4800 | 8.05 | 18.44 | 4770.15 | 411.57 | 137.23
| 4900 | 8.05 | 18.44 | 4869.16 | 424.85 | 141.66
| 5000 | 8.05 | 18.44 | 4968.18 | 438.13 | 146.09
| 5100 | 8.05 | 18.44 | 5067.19 | 451.41 | 150.51
| 5200 | 8.05 | 18.44 | 5166.21 | 464.69 | 154.94
| 5300 | 8.05 | 18.44 | 5265.22 | 477.97 | 159.37
| 5400 | 8.05 | 18.44 | 5364.24 | 491.25 | 163.80
| 5500 | 8.05 | 18.44 | 5463.25 | 504.53 | 168.23
| 5600 | 8.05 | 18.44 | 5562.27 | 517.81 | 172.65
| 5700 | 8.05 | 18.44 | 5661.28 | 531.09 | 177.08
| 5800 | 8.05 | 18.44 | 5760.3 | 544.37 | 181.51
| 5900 | 8.05 | 18.44 | 5859.31 | 557.65 | 185.94
| 6000 | 8.05 | 18.44 | 5958.33 | 570.94 | 190.37
| 6100 | 8.05 | 18.44 | 6057.34 | 584.22 | 194.79
| 6200 | 8.05 | 18.44 | 6156.36 | 597.50 | 199.22
| 6300 | 8.05 | 18.44 | 6255.37 | 610.78 | 203.65
| 6400 | 8.05 | 18.44 | 6354.39 | 624.06 | 208.08
| 6500 | 8.05 | 18.44 | 6453.41 | 637.34 | 212.51
| 6600 | 8.05 | 18.44 | 6552.42 | 650.62 | 216.93
| 6700 | 8.05 | 18.44 | 6651.44 | 663.90 | 221.36
| 6800 | 8.05 | 18.44 | 6750.45 | 677.18 | 225.79
| 6900 | 8.05 | 18.44 | 6849.47 | 690.46 | 230.22
| 7000 | 8.05 | 18.44 | 6948.48 | 703.74 | 234.65
| 7021.82 | 8.05 | 18.44 | 6970.09 | 706.63 | 235.61
| 7100 | 10.16 | 317.53 | 7047.44 | 716.94 | 232.68
| 7200 | 20.19 | 290.66 | 7143.94 | 729.58 | 210.49
| 7300 | 31.6 | 281.9 | 7233.78 | 741.11 | 168.56
| 7400 | 43.3 | 277.5 | 7313.05 | 751.03 | 108.71
| 7500 | 55.11 | 274.7 | 7378.27 | 758.89 | 33.56
| 7600 | 66.97 | 272.61 | 7426.6 | 764.37 | -53.61
| 7700 | 78.86 | 270.86 | 7455.93 | 767.21 | -148.98
| 7796.74 | 90.36 | 269.3 | 7465 | 767.33 | -245.12
| 7800 | 90.36 | 269.3 | 7464.98 | 767.30 | -248.38
| 7900 | 90.36 | 269.3 | 7464.35 | 766.08 | -348.37
| 8000 | 90.36 | 269.3 | 7463.71 | 764.87 | -448.36
| 8100 | 90.36 | 269.3 | 7463.08 | 763.65 | -548.36
| 8200 | 90.36 | 269.3 | 7462.44 | 762.44 | -648.35
| 8300 | 90.36 | 269.3 | 7461.81 | 761.23 | -748.34
| 8400 | 90.36 | 269.3 | 7461.18 | 760.01 | -848.33
| 8500 | 90.36 | 269.3 | 7460.54 | 758.80 | -948.32
| 8600 | 90.36 | 269.3 | 7459.91 | 757.58 | -1048.31
| 8700 | 90.36 | 269.3 | 7459.27 | 756.37 | -1148.3
| 8800 | 90.36 | 269.3 | 7458.64 | 755.16 | -1248.29
| 8900 | 90.36 | 269.3 | 7458 | 753.94 | -1348.28
| 9000 | 90.36 | 269.3 | 7457.37 | 752.73 | -1448.27
| 9100 | 90.36 | 269.3 | 7456.74 | 751.52 | -1548.26
| 9200 | 90.36 | 269.3 | 7456.1 | 750.30 | -1648.25
| 9300 | 90.36 | 269.3 | 7455.47 | 749.09 | -1748.24
| 9400 | 90.36 | 269.3 | 7454.83 | 747.87 | -1848.23
| 9500 | 90.36 | 269.3 | 7454.2 | 746.66 | -1948.22
| 9600 | 90.36 | 269.3 | 7453.57 | 745.45 | -2048.21
| 9700 | 90.36 | 269.3 | 7452.93 | 744.23 | -2148.21
| 9800 | 90.36 | 269.3 | 7452.3 | 743.02 | -2248.2
| 9900 | 90.36 | 269.3 | 7451.66 | 741.80 | -2348.19
| 10000 | 90.36 | 269.3 | 7451.03 | 740.59 | -2448.18
| 10100 | 90.36 | 269.3 | 7450.4 | 739.38 | -2548.17
| 10200 | 90.36 | 269.3 | 7449.76 | 738.16 | -2648.16
| 10300 | 90.36 | 269.3 | 7449.13 | 736.95 | -2748.15
| 10400 | 90.36 | 269.3 | 7448.49 | 735.73 | -2848.14
| 10500 | 90.36 | 269.3 | 7447.86 | 734.52 | -2948.13
| 10600 | 90.36 | 269.3 | 7447.23 | 733.31 | -3048.12
| 10700 | 90.36 | 269.3 | 7446.59 | 732.09 | -3148.11
| 10800 | 90.36 | 269.3 | 7445.96 | 730.88 | -3248.1
| 10900 | 90.36 | 269.3 | 7445.32 | 729.67 | -3348.09
| 11000 | 90.36 | 269.3 | 7444.69 | 728.45 | -3448.08
| 11100 | 90.36 | 269.3 | 7444.06 | 727.24 | -3548.07
| 11200 | 90.36 | 269.3 | 7443.42 | 726.02 | -3648.06
| 11300 | 90.36 | 269.3 | 7442.79 | 724.81 | -3748.06
| 11400 | 90.36 | 269.3 | 7442.15 | 723.60 | -3848.05
| 11500 | 90.36 | 269.3 | 7441.52 | 722.38 | -3948.04
| 11600 | 90.36 | 269.3 | 7440.89 | 721.17 | -4048.03
| 11700 | 90.36 | 269.3 | 7440.25 | 719.95 | -4148.02
| 11800 | 90.36 | 269.3 | 7439.62 | 718.74 | -4248.01
| 11900 | 90.36 | 269.3 | 7438.98 | 717.53 | -4348
| 12000 | 90.36 | 269.3 | 7438.35 | 716.31 | -4447.99
| 12055.19 | 90.36 | 269.3 | 7438 | 715.64 | -4503.18

## Lookup (hidden)
North Reference | RetunValue | Grid Type | ReturnValue | Deviation Indicator | ReturnValue
| 3 |  | 5 |  | 4
True |  | SPCS-Colorado Central-NAD27 |  | Directional
Grid |  | SPCS-Colorado Central-NAD83 |  | High Angle
|  | SPCS-Colorado North-NAD27 |  | Horizontal
SPCS-Colorado North-NAD83
SPCS-Colorado South-NAD27
SPCS-Colorado South-NAD83
UTM-Zone 12 NAD27
UTM-Zone 12 NAD83
UTM-Zone 13 NAD27
UTM-Zone 13 NAD83