## Data
Header Information | measured depth (ft) | inclination (°) | azimuth (°) | true vertical depth (ft) | northing +N/-S (ft) | easting +E/-W (ft)
Operator Name | 0 | 0 | 0 | 0 | 0.00 | 0.00
Petro Operating Company, LLC | 21 | 0 | 0 | 21 | 0.00 | 0.00
Operator Number | 100 | 0 | 0 | 100 | 0.00 | 0.00
10583 | 200 | 0 | 0 | 200 | 0.00 | 0.00
Well Name and Number | 300 | 0 | 0 | 300 | 0.00 | 0.00
Brighton East Farms West 18 | 400 | 0 | 0 | 400 | 0.00 | 0.00
API Number (if available) | 500 | 0 | 0 | 500 | 0.00 | 0.00
| 600 | 0 | 0 | 600 | 0.00 | 0.00
Location: QQ SEC TWP RGE | 700 | 0 | 0 | 700 | 0.00 | 0.00
SENE Section 2 - T1S - R66W | 800 | 0 | 0 | 800 | 0.00 | 0.00
Citing Type: Planned or Actual | 900 | 0 | 0 | 900 | 0.00 | 0.00
Planned | 1000 | 0 | 0 | 1000 | 0.00 | 0.00
Deviation Indicator | 1100 | 0 | 0 | 1100 | 0.00 | 0.00
Horizontal | 1200 | 0 | 0 | 1200 | 0.00 | 0.00
North Reference | 1300 | 0 | 0 | 1300 | 0.00 | 0.00
Grid | 1400 | 0 | 0 | 1400 | 0.00 | 0.00
Grid Type | 1500 | 0 | 19.79 | 1500 | 0.00 | 0.00
SPCS-Colorado North-NAD83 | 1600 | 2 | 19.79 | 1599.98 | 1.64 | 0.59
| 1700 | 4 | 19.79 | 1699.84 | 6.57 | 2.36
| 1800 | 6 | 19.79 | 1799.45 | 14.77 | 5.31
| 1900 | 8 | 19.79 | 1898.7 | 26.23 | 9.44
| 2000 | 10 | 19.79 | 1997.47 | 40.95 | 14.73
| 2023.09 | 10.46 | 19.79 | 2020.19 | 44.81 | 16.12
| 2100 | 10.46 | 19.79 | 2095.82 | 57.95 | 20.85
| 2200 | 10.46 | 19.79 | 2194.16 | 75.04 | 27.00
| 2300 | 10.46 | 19.79 | 2292.49 | 92.12 | 33.15
| 2400 | 10.46 | 19.79 | 2390.83 | 109.21 | 39.29
| 2500 | 10.46 | 19.79 | 2489.17 | 126.29 | 45.44
| 2600 | 10.46 | 19.79 | 2587.51 | 143.38 | 51.59
| 2700 | 10.46 | 19.79 | 2685.85 | 160.47 | 57.74
| 2800 | 10.46 | 19.79 | 2784.18 | 177.55 | 63.88
| 2900 | 10.46 | 19.79 | 2882.52 | 194.64 | 70.03
| 3000 | 10.46 | 19.79 | 2980.86 | 211.72 | 76.18
| 3100 | 10.46 | 19.79 | 3079.2 | 228.81 | 82.33
| 3200 | 10.46 | 19.79 | 3177.53 | 245.89 | 88.47
| 3300 | 10.46 | 19.79 | 3275.87 | 262.98 | 94.62
| 3400 | 10.46 | 19.79 | 3374.21 | 280.07 | 100.77
| 3500 | 10.46 | 19.79 | 3472.55 | 297.15 | 106.92
| 3600 | 10.46 | 19.79 | 3570.88 | 314.24 | 113.06
| 3700 | 10.46 | 19.79 | 3669.22 | 331.32 | 119.21
| 3800 | 10.46 | 19.79 | 3767.56 | 348.41 | 125.36
| 3900 | 10.46 | 19.79 | 3865.9 | 365.49 | 131.51
| 4000 | 10.46 | 19.79 | 3964.23 | 382.58 | 137.65
| 4100 | 10.46 | 19.79 | 4062.57 | 399.67 | 143.80
| 4200 | 10.46 | 19.79 | 4160.91 | 416.75 | 149.95
| 4300 | 10.46 | 19.79 | 4259.25 | 433.84 | 156.09
| 4400 | 10.46 | 19.79 | 4357.59 | 450.92 | 162.24
| 4500 | 10.46 | 19.79 | 4455.92 | 468.01 | 168.39
| 4600 | 10.46 | 19.79 | 4554.26 | 485.09 | 174.54
| 4700 | 10.46 | 19.79 | 4652.6 | 502.18 | 180.68
| 4800 | 10.46 | 19.79 | 4750.94 | 519.27 | 186.83
| 4900 | 10.46 | 19.79 | 4849.27 | 536.35 | 192.98
| 5000 | 10.46 | 19.79 | 4947.61 | 553.44 | 199.13
| 5100 | 10.46 | 19.79 | 5045.95 | 570.52 | 205.27
| 5200 | 10.46 | 19.79 | 5144.29 | 587.61 | 211.42
| 5300 | 10.46 | 19.79 | 5242.62 | 604.69 | 217.57
| 5400 | 10.46 | 19.79 | 5340.96 | 621.78 | 223.72
| 5500 | 10.46 | 19.79 | 5439.3 | 638.86 | 229.86
| 5600 | 10.46 | 19.79 | 5537.64 | 655.95 | 236.01
| 5700 | 10.46 | 19.79 | 5635.97 | 673.04 | 242.16
| 5800 | 10.46 | 19.79 | 5734.31 | 690.12 | 248.31
| 5900 | 10.46 | 19.79 | 5832.65 | 707.21 | 254.45
| 6000 | 10.46 | 19.79 | 5930.99 | 724.29 | 260.60
| 6100 | 10.46 | 19.79 | 6029.32 | 741.38 | 266.75
| 6200 | 10.46 | 19.79 | 6127.66 | 758.46 | 272.90
| 6300 | 10.46 | 19.79 | 6226 | 775.55 | 279.04
| 6400 | 10.46 | 19.79 | 6324.34 | 792.64 | 285.19
| 6500 | 10.46 | 19.79 | 6422.68 | 809.72 | 291.34
| 6600 | 10.46 | 19.79 | 6521.01 | 826.81 | 297.49
| 6700 | 10.46 | 19.79 | 6619.35 | 843.89 | 303.63
| 6800 | 10.46 | 19.79 | 6717.69 | 860.98 | 309.78
| 6900 | 10.46 | 19.79 | 6816.03 | 878.06 | 315.93
| 7000 | 10.46 | 19.79 | 6914.36 | 895.15 | 322.08
| 7100 | 10.46 | 19.79 | 7012.7 | 912.24 | 328.22
| 7110.12 | 10.46 | 19.79 | 7022.66 | 913.97 | 328.85
| 7200 | 11.17 | 330.56 | 7111.12 | 929.26 | 327.33
| 7300 | 18.16 | 301.2 | 7207.92 | 945.80 | 309.19
| 7400 | 27.07 | 289.15 | 7300.19 | 961.38 | 274.28
| 7500 | 36.52 | 282.87 | 7385.11 | 975.51 | 223.65
| 7600 | 46.18 | 278.92 | 7460.11 | 987.76 | 158.84
| 7700 | 55.93 | 276.08 | 7522.9 | 997.76 | 81.82
| 7800 | 65.74 | 273.83 | 7571.58 | 1005.21 | -5.07
| 7900 | 75.57 | 271.91 | 7604.66 | 1009.88 | -99.19
| 8000 | 85.42 | 270.15 | 7621.15 | 1011.63 | -197.67
| 8049.6 | 90.31 | 269.3 | 7623 | 1011.40 | -247.23
| 8100 | 90.31 | 269.3 | 7622.73 | 1010.79 | -297.62
| 8200 | 90.31 | 269.3 | 7622.19 | 1009.57 | -397.61
| 8300 | 90.31 | 269.3 | 7621.65 | 1008.36 | -497.6
| 8400 | 90.31 | 269.3 | 7621.11 | 1007.15 | -597.59
| 8500 | 90.31 | 269.3 | 7620.57 | 1005.93 | -697.58
| 8600 | 90.31 | 269.3 | 7620.03 | 1004.72 | -797.58
| 8700 | 90.31 | 269.3 | 7619.49 | 1003.50 | -897.57
| 8800 | 90.31 | 269.3 | 7618.95 | 1002.29 | -997.56
| 8900 | 90.31 | 269.3 | 7618.41 | 1001.08 | -1097.55
| 9000 | 90.31 | 269.3 | 7617.87 | 999.86 | -1197.54
| 9100 | 90.31 | 269.3 | 7617.33 | 998.65 | -1297.53
| 9200 | 90.31 | 269.3 | 7616.79 | 997.44 | -1397.52
| 9300 | 90.31 | 269.3 | 7616.25 | 996.22 | -1497.51
| 9400 | 90.31 | 269.3 | 7615.71 | 995.01 | -1597.51
| 9500 | 90.31 | 269.3 | 7615.17 | 993.80 | -1697.5
| 9600 | 90.31 | 269.3 | 7614.63 | 992.58 | -1797.49
| 9700 | 90.31 | 269.3 | 7614.09 | 991.37 | -1897.48
| 9800 | 90.31 | 269.3 | 7613.55 | 990.15 | -1997.47
| 9900 | 90.31 | 269.3 | 7613.01 | 988.94 | -2097.46
| 10000 | 90.31 | 269.3 | 7612.47 | 987.73 | -2197.45
| 10100 | 90.31 | 269.3 | 7611.93 | 986.51 | -2297.44
| 10200 | 90.31 | 269.3 | 7611.39 | 985.30 | -2397.43
| 10300 | 90.31 | 269.3 | 7610.85 | 984.09 | -2497.43
| 10400 | 90.31 | 269.3 | 7610.31 | 982.87 | -2597.42
| 10500 | 90.31 | 269.3 | 7609.77 | 981.66 | -2697.41
| 10600 | 90.31 | 269.3 | 7609.23 | 980.45 | -2797.4
| 10700 | 90.31 | 269.3 | 7608.69 | 979.23 | -2897.39
| 10800 | 90.31 | 269.3 | 7608.15 | 978.02 | -2997.38
| 10900 | 90.31 | 269.3 | 7607.61 | 976.80 | -3097.37
| 11000 | 90.31 | 269.3 | 7607.08 | 975.59 | -3197.36
| 11100 | 90.31 | 269.3 | 7606.54 | 974.38 | -3297.36
| 11200 | 90.31 | 269.3 | 7606 | 973.16 | -3397.35
| 11300 | 90.31 | 269.3 | 7605.46 | 971.95 | -3497.34
| 11400 | 90.31 | 269.3 | 7604.92 | 970.74 | -3597.33
| 11500 | 90.31 | 269.3 | 7604.38 | 969.52 | -3697.32
| 11600 | 90.31 | 269.3 | 7603.84 | 968.31 | -3797.31
| 11700 | 90.31 | 269.3 | 7603.3 | 967.10 | -3897.3
| 11800 | 90.31 | 269.3 | 7602.76 | 965.88 | -3997.29
| 11900 | 90.31 | 269.3 | 7602.22 | 964.67 | -4097.28
| 12000 | 90.31 | 269.3 | 7601.68 | 963.45 | -4197.28
| 12100 | 90.31 | 269.3 | 7601.14 | 962.24 | -4297.27
| 12200 | 90.31 | 269.3 | 7600.6 | 961.03 | -4397.26
| 12300 | 90.31 | 269.3 | 7600.06 | 959.81 | -4497.25
| 12310.79 | 90.31 | 269.3 | 7600 | 959.68 | -4508.04

## Lookup (hidden)
North Reference | RetunValue | Grid Type | ReturnValue | Deviation Indicator | ReturnValue
| 3 |  | 5 |  | 4
True |  | SPCS-Colorado Central-NAD27 |  | Directional
Grid |  | SPCS-Colorado Central-NAD83 |  | High Angle
|  | SPCS-Colorado North-NAD27 |  | Horizontal
SPCS-Colorado North-NAD83
SPCS-Colorado South-NAD27
SPCS-Colorado South-NAD83
UTM-Zone 12 NAD27
UTM-Zone 12 NAD83
UTM-Zone 13 NAD27
UTM-Zone 13 NAD83