## Data
Header Information | measured depth (ft) | inclination (°) | azimuth (°) | true vertical depth (ft) | northing +N/-S (ft) | easting +E/-W (ft)
Operator Name | 0 | 0 | 0 | 0 | 0.00 | 0.00
Petro Operating Company, LLC | 21 | 0 | 0 | 21 | 0.00 | 0.00
Operator Number | 100 | 0 | 0 | 100 | 0.00 | 0.00
10583 | 200 | 0 | 0 | 200 | 0.00 | 0.00
Well Name and Number | 300 | 0 | 0 | 300 | 0.00 | 0.00
Brighton East Farms West 21 | 400 | 0 | 0 | 400 | 0.00 | 0.00
API Number (if available) | 500 | 0 | 0 | 500 | 0.00 | 0.00
| 600 | 0 | 0 | 600 | 0.00 | 0.00
Location: QQ SEC TWP RGE | 700 | 0 | 0 | 700 | 0.00 | 0.00
SENE Section 2 - T1S - R66W | 800 | 0 | 0 | 800 | 0.00 | 0.00
Citing Type: Planned or Actual | 900 | 0 | 0 | 900 | 0.00 | 0.00
Planned | 1000 | 0 | 0 | 1000 | 0.00 | 0.00
Deviation Indicator | 1100 | 0 | 0 | 1100 | 0.00 | 0.00
Horizontal | 1200 | 0 | 0 | 1200 | 0.00 | 0.00
North Reference | 1300 | 0 | 0 | 1300 | 0.00 | 0.00
Grid | 1400 | 0 | 0 | 1400 | 0.00 | 0.00
Grid Type | 1500 | 0 | 13.16 | 1500 | 0.00 | 0.00
SPCS-Colorado North-NAD83 | 1600 | 2 | 13.16 | 1599.98 | 1.70 | 0.40
| 1700 | 4 | 13.16 | 1699.84 | 6.80 | 1.59
| 1800 | 6 | 13.16 | 1799.45 | 15.28 | 3.57
| 1900 | 8 | 13.16 | 1898.7 | 27.15 | 6.35
| 2000 | 10 | 13.16 | 1997.47 | 42.38 | 9.91
| 2100 | 12 | 13.16 | 2095.62 | 60.96 | 14.25
| 2200 | 14 | 13.16 | 2193.06 | 82.86 | 19.37
| 2256.03 | 15.12 | 13.16 | 2247.29 | 96.58 | 22.57
| 2300 | 15.12 | 13.16 | 2289.73 | 107.75 | 25.18
| 2400 | 15.12 | 13.16 | 2386.27 | 133.15 | 31.12
| 2500 | 15.12 | 13.16 | 2482.81 | 158.55 | 37.06
| 2600 | 15.12 | 13.16 | 2579.35 | 183.95 | 43.00
| 2700 | 15.12 | 13.16 | 2675.88 | 209.35 | 48.93
| 2800 | 15.12 | 13.16 | 2772.42 | 234.75 | 54.87
| 2900 | 15.12 | 13.16 | 2868.96 | 260.15 | 60.81
| 3000 | 15.12 | 13.16 | 2965.5 | 285.55 | 66.74
| 3100 | 15.12 | 13.16 | 3062.04 | 310.95 | 72.68
| 3200 | 15.12 | 13.16 | 3158.57 | 336.35 | 78.62
| 3300 | 15.12 | 13.16 | 3255.11 | 361.75 | 84.55
| 3400 | 15.12 | 13.16 | 3351.65 | 387.16 | 90.49
| 3500 | 15.12 | 13.16 | 3448.19 | 412.56 | 96.43
| 3600 | 15.12 | 13.16 | 3544.72 | 437.96 | 102.37
| 3700 | 15.12 | 13.16 | 3641.26 | 463.36 | 108.30
| 3800 | 15.12 | 13.16 | 3737.8 | 488.76 | 114.24
| 3900 | 15.12 | 13.16 | 3834.34 | 514.16 | 120.18
| 4000 | 15.12 | 13.16 | 3930.88 | 539.56 | 126.11
| 4100 | 15.12 | 13.16 | 4027.41 | 564.96 | 132.05
| 4200 | 15.12 | 13.16 | 4123.95 | 590.36 | 137.99
| 4300 | 15.12 | 13.16 | 4220.49 | 615.76 | 143.93
| 4400 | 15.12 | 13.16 | 4317.03 | 641.16 | 149.86
| 4500 | 15.12 | 13.16 | 4413.57 | 666.56 | 155.80
| 4600 | 15.12 | 13.16 | 4510.1 | 691.96 | 161.74
| 4700 | 15.12 | 13.16 | 4606.64 | 717.36 | 167.67
| 4800 | 15.12 | 13.16 | 4703.18 | 742.76 | 173.61
| 4900 | 15.12 | 13.16 | 4799.72 | 768.17 | 179.55
| 5000 | 15.12 | 13.16 | 4896.25 | 793.57 | 185.48
| 5100 | 15.12 | 13.16 | 4992.79 | 818.97 | 191.42
| 5200 | 15.12 | 13.16 | 5089.33 | 844.37 | 197.36
| 5300 | 15.12 | 13.16 | 5185.87 | 869.77 | 203.30
| 5400 | 15.12 | 13.16 | 5282.41 | 895.17 | 209.23
| 5500 | 15.12 | 13.16 | 5378.94 | 920.57 | 215.17
| 5600 | 15.12 | 13.16 | 5475.48 | 945.97 | 221.11
| 5700 | 15.12 | 13.16 | 5572.02 | 971.37 | 227.04
| 5800 | 15.12 | 13.16 | 5668.56 | 996.77 | 232.98
| 5900 | 15.12 | 13.16 | 5765.1 | 1022.17 | 238.92
| 6000 | 15.12 | 13.16 | 5861.63 | 1047.57 | 244.86
| 6100 | 15.12 | 13.16 | 5958.17 | 1072.97 | 250.79
| 6200 | 15.12 | 13.16 | 6054.71 | 1098.37 | 256.73
| 6300 | 15.12 | 13.16 | 6151.25 | 1123.77 | 262.67
| 6400 | 15.12 | 13.16 | 6247.78 | 1149.18 | 268.60
| 6500 | 15.12 | 13.16 | 6344.32 | 1174.58 | 274.54
| 6600 | 15.12 | 13.16 | 6440.86 | 1199.98 | 280.48
| 6700 | 15.12 | 13.16 | 6537.4 | 1225.38 | 286.41
| 6800 | 15.12 | 13.16 | 6633.94 | 1250.78 | 292.35
| 6900 | 15.12 | 13.16 | 6730.47 | 1276.18 | 298.29
| 7000 | 15.12 | 13.16 | 6827.01 | 1301.58 | 304.23
| 7100 | 15.12 | 13.16 | 6923.55 | 1326.98 | 310.16
| 7200 | 15.12 | 13.16 | 7020.09 | 1352.38 | 316.10
| 7209.65 | 15.12 | 13.16 | 7029.4 | 1354.83 | 316.67
| 7300 | 15.67 | 338.7 | 7116.69 | 1377.72 | 314.92
| 7400 | 21.22 | 311.9 | 7211.68 | 1402.45 | 296.49
| 7500 | 29.17 | 297.43 | 7302.18 | 1425.83 | 261.30
| 7600 | 38.03 | 288.99 | 7385.44 | 1447.13 | 210.42
| 7700 | 47.29 | 283.4 | 7458.92 | 1465.71 | 145.39
| 7800 | 56.76 | 279.29 | 7520.4 | 1481.02 | 68.18
| 7900 | 66.33 | 275.99 | 7568.01 | 1492.57 | -18.85
| 8000 | 75.96 | 273.14 | 7600.29 | 1500.03 | -113.07
| 8100 | 85.62 | 270.53 | 7616.28 | 1503.16 | -211.6
| 8148.31 | 90.3 | 269.3 | 7618 | 1503.09 | -259.87
| 8200 | 90.3 | 269.3 | 7617.73 | 1502.47 | -311.56
| 8300 | 90.3 | 269.3 | 7617.22 | 1501.25 | -411.55
| 8400 | 90.3 | 269.3 | 7616.7 | 1500.04 | -511.54
| 8500 | 90.3 | 269.3 | 7616.18 | 1498.83 | -611.53
| 8600 | 90.3 | 269.3 | 7615.67 | 1497.61 | -711.52
| 8700 | 90.3 | 269.3 | 7615.15 | 1496.40 | -811.51
| 8800 | 90.3 | 269.3 | 7614.63 | 1495.18 | -911.5
| 8900 | 90.3 | 269.3 | 7614.12 | 1493.97 | -1011.49
| 9000 | 90.3 | 269.3 | 7613.6 | 1492.76 | -1111.49
| 9100 | 90.3 | 269.3 | 7613.08 | 1491.54 | -1211.48
| 9200 | 90.3 | 269.3 | 7612.57 | 1490.33 | -1311.47
| 9300 | 90.3 | 269.3 | 7612.05 | 1489.11 | -1411.46
| 9400 | 90.3 | 269.3 | 7611.53 | 1487.90 | -1511.45
| 9500 | 90.3 | 269.3 | 7611.02 | 1486.69 | -1611.44
| 9600 | 90.3 | 269.3 | 7610.5 | 1485.47 | -1711.43
| 9700 | 90.3 | 269.3 | 7609.98 | 1484.26 | -1811.42
| 9800 | 90.3 | 269.3 | 7609.47 | 1483.05 | -1911.42
| 9900 | 90.3 | 269.3 | 7608.95 | 1481.83 | -2011.41
| 10000 | 90.3 | 269.3 | 7608.43 | 1480.62 | -2111.4
| 10100 | 90.3 | 269.3 | 7607.92 | 1479.40 | -2211.39
| 10200 | 90.3 | 269.3 | 7607.4 | 1478.19 | -2311.38
| 10300 | 90.3 | 269.3 | 7606.88 | 1476.98 | -2411.37
| 10400 | 90.3 | 269.3 | 7606.37 | 1475.76 | -2511.36
| 10500 | 90.3 | 269.3 | 7605.85 | 1474.55 | -2611.36
| 10600 | 90.3 | 269.3 | 7605.33 | 1473.33 | -2711.35
| 10700 | 90.3 | 269.3 | 7604.82 | 1472.12 | -2811.34
| 10800 | 90.3 | 269.3 | 7604.3 | 1470.91 | -2911.33
| 10900 | 90.3 | 269.3 | 7603.78 | 1469.69 | -3011.32
| 11000 | 90.3 | 269.3 | 7603.27 | 1468.48 | -3111.31
| 11100 | 90.3 | 269.3 | 7602.75 | 1467.27 | -3211.3
| 11200 | 90.3 | 269.3 | 7602.23 | 1466.05 | -3311.29
| 11300 | 90.3 | 269.3 | 7601.72 | 1464.84 | -3411.29
| 11400 | 90.3 | 269.3 | 7601.2 | 1463.62 | -3511.28
| 11500 | 90.3 | 269.3 | 7600.68 | 1462.41 | -3611.27
| 11600 | 90.3 | 269.3 | 7600.17 | 1461.20 | -3711.26
| 11700 | 90.3 | 269.3 | 7599.65 | 1459.98 | -3811.25
| 11800 | 90.3 | 269.3 | 7599.13 | 1458.77 | -3911.24
| 11900 | 90.3 | 269.3 | 7598.62 | 1457.55 | -4011.23
| 12000 | 90.3 | 269.3 | 7598.1 | 1456.34 | -4111.22
| 12100 | 90.3 | 269.3 | 7597.58 | 1455.13 | -4211.22
| 12200 | 90.3 | 269.3 | 7597.07 | 1453.91 | -4311.21
| 12300 | 90.3 | 269.3 | 7596.55 | 1452.70 | -4411.2
| 12400 | 90.3 | 269.3 | 7596.03 | 1451.48 | -4511.19
| 12406.6 | 90.3 | 269.3 | 7596 | 1451.40 | -4517.79

## Lookup (hidden)
North Reference | RetunValue | Grid Type | ReturnValue | Deviation Indicator | ReturnValue
| 3 |  | 5 |  | 4
True |  | SPCS-Colorado Central-NAD27 |  | Directional
Grid |  | SPCS-Colorado Central-NAD83 |  | High Angle
|  | SPCS-Colorado North-NAD27 |  | Horizontal
SPCS-Colorado North-NAD83
SPCS-Colorado South-NAD27
SPCS-Colorado South-NAD83
UTM-Zone 12 NAD27
UTM-Zone 12 NAD83
UTM-Zone 13 NAD27
UTM-Zone 13 NAD83