## Data
Header Information | measured depth (ft) | inclination (°) | azimuth (°) | true vertical depth (ft) | northing +N/-S (ft) | easting +E/-W (ft)
Operator Name | 100 | 0 | 0 | 100 | 0 | 0
BURLINGTON RESOURCES OIL & GAS LP | 200 | 0 | 0 | 200 | 0 | 0
Operator Number | 300 | 0 | 0 | 300 | 0 | 0
26580 | 400 | 0 | 0 | 400 | 0 | 0
Well Name and Number | 500 | 0 | 0 | 500 | 0 | 0
Reserve 3-65 35-34 1CH | 600 | 0 | 0 | 600 | 0 | 0
API Number (if available) | 700 | 0 | 0 | 700 | 0 | 0
| 800 | 0 | 0 | 800 | 0 | 0
Location: QQ SEC TWP RGE | 900 | 0 | 0 | 900 | 0 | 0
NENE 35 3S 65W | 1000 | 0 | 0 | 1000 | 0 | 0
Citing Type: Planned or Actual | 1100 | 0 | 0 | 1100 | 0 | 0
Planned | 1200 | 0 | 0 | 1200 | 0 | 0
Deviation Indicator | 1300 | 0 | 0 | 1300 | 0 | 0
Horizontal | 1400 | 0 | 0 | 1400 | 0 | 0
North Reference | 1500 | 0 | 0 | 1500 | 0 | 0
True | 1600 | 0 | 0 | 1600 | 0 | 0
Grid Type | 1700 | 0 | 0 | 1700 | 0 | 0
#VALUE! | 1800 | 0 | 0 | 1800 | 0 | 0
| 1900 | 0 | 0 | 1900 | 0 | 0
| 2000 | 0 | 0 | 2000 | 0 | 0
| 2100 | 0 | 0 | 2100 | 0 | 0
| 2200 | 0 | 0 | 2200 | 0 | 0
| 2300 | 0 | 0 | 2300 | 0 | 0
| 2400 | 0 | 0 | 2400 | 0 | 0
| 2500 | 0 | 0 | 2500 | 0 | 0
| 2600 | 0 | 0 | 2600 | 0 | 0
| 2700 | 0 | 0 | 2700 | 0 | 0
| 2800 | 0 | 0 | 2800 | 0 | 0
| 2900 | 0 | 0 | 2900 | 0 | 0
| 3000 | 0 | 0 | 3000 | 0 | 0
| 3100 | 0 | 0 | 3100 | 0 | 0
| 3200 | 0 | 0 | 3200 | 0 | 0
| 3300 | 0 | 0 | 3300 | 0 | 0
| 3400 | 0 | 0 | 3400 | 0 | 0
| 3500 | 0 | 0 | 3500 | 0 | 0
| 3600 | 0 | 0 | 3600 | 0 | 0
| 3700 | 0 | 0 | 3700 | 0 | 0
| 3800 | 0 | 0 | 3800 | 0 | 0
| 3900 | 0 | 0 | 3900 | 0 | 0
| 4000 | 0 | 0 | 4000 | 0 | 0
| 4100 | 0 | 0 | 4100 | 0 | 0
| 4200 | 0 | 0 | 4200 | 0 | 0
| 4300 | 0 | 0 | 4300 | 0 | 0
| 4400 | 0 | 0 | 4400 | 0 | 0
| 4500 | 0 | 0 | 4500 | 0 | 0
| 4600 | 0 | 0 | 4600 | 0 | 0
| 4700 | 0 | 0 | 4700 | 0 | 0
| 4800 | 0 | 0 | 4800 | 0 | 0
| 4900 | 0 | 0 | 4900 | 0 | 0
| 5000 | 0 | 0 | 5000 | 0 | 0
| 5060 | 0 | 0 | 5060 | 0 | 0
| 5100 | 0.59 | 96.34 | 5100 | -0.02 | 0.2
| 5200 | 2.09 | 96.34 | 5200 | -0.28 | 2.54
| 5300 | 3.59 | 96.34 | 5300 | -0.83 | 7.47
| 5400 | 5.09 | 96.34 | 5400 | -1.66 | 14.99
| 5500 | 6.59 | 96.34 | 5499 | -2.79 | 25.11
| 5600 | 8.09 | 96.34 | 5598 | -4.2 | 37.82
| 5700 | 9.59 | 96.34 | 5697 | -5.9 | 53.1
| 5800 | 11.09 | 96.34 | 5795 | -7.88 | 70.94
| 5900 | 12.59 | 96.34 | 5893 | -10.14 | 91.34
| 6000 | 14.09 | 96.34 | 5991 | -12.69 | 114.28
| 6100 | 15.59 | 96.34 | 6087 | -15.51 | 139.74
| 6200 | 17.09 | 96.34 | 6183 | -18.62 | 167.71
| 6300 | 18.59 | 96.34 | 6278 | -22 | 198.16
| 6400 | 20.09 | 96.34 | 6373 | -25.66 | 231.09
| 6500 | 21.59 | 96.34 | 6466 | -29.58 | 266.45
| 6600 | 23.09 | 96.34 | 6559 | -33.78 | 304.23
| 6700 | 24.59 | 96.34 | 6650 | -38.24 | 344.41
| 6800 | 26.09 | 96.34 | 6740 | -42.96 | 386.95
| 6894 | 27.5 | 96.34 | 6824 | -47.63 | 428.98
| 6902 | 27.5 | 96.34 | 6831 | -48.03 | 432.6
| 6950 | 22.71 | 97.78 | 6875 | -50.52 | 452.94
| 7000 | 17.77 | 100.05 | 6922 | -53.16 | 470.02
| 7050 | 12.87 | 103.99 | 6970 | -55.84 | 482.95
| 7100 | 8.11 | 112.53 | 7019 | -58.54 | 491.62
| 7150 | 3.96 | 141.13 | 7069 | -61.24 | 495.96
| 7200 | 3.95 | 219.55 | 7119 | -63.92 | 495.95
| 7250 | 8.09 | 248.28 | 7169 | -66.55 | 491.58
| 7300 | 12.86 | 256.85 | 7218 | -69.12 | 482.88
| 7350 | 17.75 | 260.79 | 7266 | -71.61 | 469.93
| 7400 | 22.69 | 263.06 | 7313 | -73.99 | 452.82
| 7450 | 27.65 | 264.55 | 7358 | -76.26 | 431.69
| 7500 | 32.63 | 265.62 | 7401 | -78.39 | 406.68
| 7550 | 37.6 | 266.44 | 7442 | -80.37 | 378
| 7600 | 42.59 | 267.08 | 7480 | -82.18 | 345.86
| 7650 | 47.57 | 267.62 | 7516 | -83.81 | 310.5
| 7700 | 52.56 | 268.07 | 7548 | -85.25 | 272.2
| 7750 | 57.55 | 268.47 | 7576 | -86.48 | 231.24
| 7800 | 62.54 | 268.83 | 7601 | -87.5 | 187.95
| 7850 | 67.53 | 269.16 | 7622 | -88.29 | 142.64
| 7900 | 72.53 | 269.46 | 7640 | -88.86 | 95.66
| 7950 | 77.52 | 269.75 | 7652 | -89.19 | 47.38
| 8000 | 82.51 | 270.02 | 7661 | -89.29 | -1.85
| 8050 | 87.51 | 270.29 | 7665 | -89.15 | -51.64
| 8069 | 89.45 | 270.4 | 7666 | -89.04 | -71.07
| 8100 | 89.45 | 270.4 | 7666 | -88.82 | -101.63
| 8200 | 89.45 | 270.4 | 7667 | -88.13 | -201.62
| 8300 | 89.45 | 270.4 | 7668 | -87.44 | -301.62
| 8400 | 89.45 | 270.4 | 7669 | -86.75 | -401.61
| 8500 | 89.45 | 270.4 | 7670 | -86.06 | -501.6
| 8600 | 89.45 | 270.4 | 7671 | -85.37 | -601.6
| 8700 | 89.45 | 270.4 | 7672 | -84.68 | -701.59
| 8800 | 89.45 | 270.4 | 7673 | -83.99 | -801.58
| 8900 | 89.45 | 270.4 | 7674 | -83.3 | -901.58
| 9000 | 89.45 | 270.4 | 7675 | -82.61 | -1001.57
| 9100 | 89.45 | 270.4 | 7676 | -81.92 | -1101.56
| 9200 | 89.45 | 270.4 | 7677 | -81.23 | -1201.55
| 9300 | 89.45 | 270.4 | 7678 | -80.54 | -1301.55
| 9400 | 89.45 | 270.4 | 7679 | -79.85 | -1401.54
| 9500 | 89.45 | 270.4 | 7680 | -79.15 | -1501.53
| 9600 | 89.45 | 270.4 | 7681 | -78.46 | -1601.53
| 9700 | 89.45 | 270.4 | 7682 | -77.77 | -1701.52
| 9800 | 89.45 | 270.4 | 7683 | -77.08 | -1801.51
| 9900 | 89.45 | 270.4 | 7684 | -76.39 | -1901.51
| 10000 | 89.45 | 270.4 | 7685 | -75.7 | -2001.5
| 10100 | 89.45 | 270.4 | 7686 | -75.01 | -2101.49
| 10200 | 89.45 | 270.4 | 7687 | -74.32 | -2201.48
| 10300 | 89.45 | 270.4 | 7688 | -73.63 | -2301.48
| 10400 | 89.45 | 270.4 | 7688 | -72.94 | -2401.47
| 10500 | 89.45 | 270.4 | 7689 | -72.25 | -2501.46
| 10600 | 89.45 | 270.4 | 7690 | -71.56 | -2601.46
| 10700 | 89.45 | 270.4 | 7691 | -70.87 | -2701.45
| 10800 | 89.45 | 270.4 | 7692 | -70.18 | -2801.44
| 10900 | 89.45 | 270.4 | 7693 | -69.49 | -2901.43
| 11000 | 89.45 | 270.4 | 7694 | -68.79 | -3001.43
| 11100 | 89.45 | 270.4 | 7695 | -68.1 | -3101.42
| 11200 | 89.45 | 270.4 | 7696 | -67.41 | -3201.41
| 11300 | 89.45 | 270.4 | 7697 | -66.72 | -3301.41
| 11400 | 89.45 | 270.4 | 7698 | -66.03 | -3401.4
| 11500 | 89.45 | 270.4 | 7699 | -65.34 | -3501.39
| 11600 | 89.45 | 270.4 | 7700 | -64.65 | -3601.39
| 11700 | 89.45 | 270.4 | 7701 | -63.96 | -3701.38
| 11800 | 89.45 | 270.4 | 7702 | -63.27 | -3801.37
| 11900 | 89.45 | 270.4 | 7703 | -62.58 | -3901.36
| 12000 | 89.45 | 270.4 | 7704 | -61.89 | -4001.36
| 12100 | 89.45 | 270.4 | 7705 | -61.2 | -4101.35
| 12200 | 89.45 | 270.4 | 7706 | -60.51 | -4201.34
| 12300 | 89.45 | 270.4 | 7707 | -59.82 | -4301.34
| 12400 | 89.45 | 270.4 | 7708 | -59.12 | -4401.33
| 12500 | 89.45 | 270.4 | 7709 | -58.43 | -4501.32
| 12600 | 89.45 | 270.4 | 7710 | -57.74 | -4601.32
| 12700 | 89.45 | 270.4 | 7711 | -57.05 | -4701.31
| 12800 | 89.45 | 270.4 | 7712 | -56.36 | -4801.3
| 12900 | 89.45 | 270.4 | 7713 | -55.67 | -4901.29
| 13000 | 89.45 | 270.4 | 7714 | -54.98 | -5001.29
| 13100 | 89.45 | 270.4 | 7714 | -54.29 | -5101.28
| 13200 | 89.45 | 270.4 | 7715 | -53.6 | -5201.27
| 13300 | 89.45 | 270.4 | 7716 | -52.91 | -5301.27
| 13400 | 89.45 | 270.4 | 7717 | -52.22 | -5401.26
| 13500 | 89.45 | 270.4 | 7718 | -51.53 | -5501.25
| 13600 | 89.45 | 270.4 | 7719 | -50.84 | -5601.24
| 13700 | 89.45 | 270.4 | 7720 | -50.15 | -5701.24
| 13800 | 89.45 | 270.4 | 7721 | -49.46 | -5801.23
| 13900 | 89.45 | 270.4 | 7722 | -48.76 | -5901.22
| 14000 | 89.45 | 270.4 | 7723 | -48.07 | -6001.22
| 14100 | 89.45 | 270.4 | 7724 | -47.38 | -6101.21
| 14200 | 89.45 | 270.4 | 7725 | -46.69 | -6201.2
| 14300 | 89.45 | 270.4 | 7726 | -46 | -6301.2
| 14400 | 89.45 | 270.4 | 7727 | -45.31 | -6401.19
| 14500 | 89.45 | 270.4 | 7728 | -44.62 | -6501.18
| 14600 | 89.45 | 270.4 | 7729 | -43.93 | -6601.17
| 14700 | 89.45 | 270.4 | 7730 | -43.24 | -6701.17
| 14800 | 89.45 | 270.4 | 7731 | -42.55 | -6801.16
| 14900 | 89.45 | 270.4 | 7732 | -41.86 | -6901.15
| 15000 | 89.45 | 270.4 | 7733 | -41.17 | -7001.15
| 15100 | 89.45 | 270.4 | 7734 | -40.48 | -7101.14
| 15200 | 89.45 | 270.4 | 7735 | -39.79 | -7201.13
| 15300 | 89.45 | 270.4 | 7736 | -39.09 | -7301.13
| 15400 | 89.45 | 270.4 | 7737 | -38.4 | -7401.12
| 15500 | 89.45 | 270.4 | 7738 | -37.71 | -7501.11
| 15600 | 89.45 | 270.4 | 7739 | -37.02 | -7601.1
| 15700 | 89.45 | 270.4 | 7740 | -36.33 | -7701.1
| 15800 | 89.45 | 270.4 | 7741 | -35.64 | -7801.09
| 15900 | 89.45 | 270.4 | 7741 | -34.95 | -7901.08
| 16000 | 89.45 | 270.4 | 7742 | -34.26 | -8001.08
| 16100 | 89.45 | 270.4 | 7743 | -33.57 | -8101.07
| 16200 | 89.45 | 270.4 | 7744 | -32.88 | -8201.06
| 16300 | 89.45 | 270.4 | 7745 | -32.19 | -8301.06
| 16400 | 89.45 | 270.4 | 7746 | -31.5 | -8401.05
| 16500 | 89.45 | 270.4 | 7747 | -30.81 | -8501.04
| 16600 | 89.45 | 270.4 | 7748 | -30.12 | -8601.03
| 16700 | 89.45 | 270.4 | 7749 | -29.43 | -8701.03
| 16800 | 89.45 | 270.4 | 7750 | -28.73 | -8801.02
| 16900 | 89.45 | 270.4 | 7751 | -28.04 | -8901.01
| 17000 | 89.45 | 270.4 | 7752 | -27.35 | -9001.01
| 17100 | 89.45 | 270.4 | 7753 | -26.66 | -9101
| 17200 | 89.45 | 270.4 | 7754 | -25.97 | -9200.99
| 17300 | 89.45 | 270.4 | 7755 | -25.28 | -9300.98
| 17400 | 89.45 | 270.4 | 7756 | -24.59 | -9400.98
| 17500 | 89.45 | 270.4 | 7757 | -23.9 | -9500.97
| 17600 | 89.45 | 270.4 | 7758 | -23.21 | -9600.96
| 17700 | 89.45 | 270.4 | 7759 | -22.52 | -9700.96
| 17720 | 89.45 | 270.4 | 7759 | -22.38 | -9720.84

## Lookup (hidden)
North Reference | RetunValue | Grid Type | ReturnValue | Deviation Indicator | ReturnValue
| 2 |  | 0 |  | 4
True |  | SPCS-Colorado Central-NAD27 |  | Directional
Grid |  | SPCS-Colorado Central-NAD83 |  | High Angle
|  | SPCS-Colorado North-NAD27 |  | Horizontal
SPCS-Colorado North-NAD83
SPCS-Colorado South-NAD27
SPCS-Colorado South-NAD83
UTM-Zone 12 NAD27
UTM-Zone 12 NAD83
UTM-Zone 13 NAD27
UTM-Zone 13 NAD83