## Data
Header Information | measured depth (ft) | inclination (°) | azimuth (°) | true vertical depth (ft) | northing +N/-S (ft) | easting +E/-W (ft)
Operator Name | 100 | 0 | 0 | 100 | 0 | 0
BURLINGTON RESOURCES OIL & GAS LP | 200 | 0 | 0 | 200 | 0 | 0
Operator Number | 300 | 0 | 0 | 300 | 0 | 0
26850 | 400 | 0 | 0 | 400 | 0 | 0
Well Name and Number | 500 | 0 | 0 | 500 | 0 | 0
Reserve 3-65 35-34 1DH | 600 | 0 | 0 | 600 | 0 | 0
API Number (if available) | 700 | 0 | 0 | 700 | 0 | 0
| 800 | 0 | 0 | 800 | 0 | 0
Location: QQ SEC TWP RGE | 900 | 0 | 0 | 900 | 0 | 0
NENE 35 3S 65W | 1000 | 0 | 0 | 1000 | 0 | 0
Citing Type: Planned or Actual | 1100 | 0 | 0 | 1100 | 0 | 0
Planned | 1200 | 0 | 0 | 1200 | 0 | 0
Deviation Indicator | 1300 | 0 | 0 | 1300 | 0 | 0
Horizontal | 1400 | 0 | 0 | 1400 | 0 | 0
North Reference | 1500 | 0 | 0 | 1500 | 0 | 0
True | 1600 | 0 | 0 | 1600 | 0 | 0
Grid Type | 1700 | 0 | 0 | 1700 | 0 | 0
#VALUE! | 1800 | 0 | 0 | 1800 | 0 | 0
| 1900 | 0 | 0 | 1900 | 0 | 0
| 2000 | 0 | 0 | 2000 | 0 | 0
| 2100 | 0 | 0 | 2100 | 0 | 0
| 2200 | 0 | 0 | 2200 | 0 | 0
| 2300 | 0 | 0 | 2300 | 0 | 0
| 2400 | 0 | 0 | 2400 | 0 | 0
| 2500 | 0 | 0 | 2500 | 0 | 0
| 2600 | 0 | 0 | 2600 | 0 | 0
| 2700 | 0 | 0 | 2700 | 0 | 0
| 2800 | 0 | 0 | 2800 | 0 | 0
| 2900 | 0 | 0 | 2900 | 0 | 0
| 3000 | 0 | 0 | 3000 | 0 | 0
| 3100 | 0 | 0 | 3100 | 0 | 0
| 3200 | 0 | 0 | 3200 | 0 | 0
| 3300 | 0 | 0 | 3300 | 0 | 0
| 3400 | 0 | 0 | 3400 | 0 | 0
| 3500 | 0 | 0 | 3500 | 0 | 0
| 3600 | 0 | 0 | 3600 | 0 | 0
| 3700 | 0 | 0 | 3700 | 0 | 0
| 3800 | 0 | 0 | 3800 | 0 | 0
| 3900 | 0 | 0 | 3900 | 0 | 0
| 4000 | 0 | 0 | 4000 | 0 | 0
| 4100 | 0 | 0 | 4100 | 0 | 0
| 4200 | 0 | 0 | 4200 | 0 | 0
| 4300 | 0 | 0 | 4300 | 0 | 0
| 4400 | 0 | 0 | 4400 | 0 | 0
| 4500 | 0 | 0 | 4500 | 0 | 0
| 4600 | 0 | 0 | 4600 | 0 | 0
| 4700 | 0 | 0 | 4700 | 0 | 0
| 4800 | 0 | 0 | 4800 | 0 | 0
| 4900 | 0 | 0 | 4900 | 0 | 0
| 5000 | 0 | 0 | 5000 | 0 | 0
| 5085 | 0 | 0 | 5085 | 0 | 0
| 5100 | 0.23 | 111.85 | 5100 | -0.01 | 0.03
| 5200 | 1.73 | 111.85 | 5200 | -0.64 | 1.61
| 5300 | 3.23 | 111.85 | 5300 | -2.25 | 5.61
| 5400 | 4.73 | 111.85 | 5400 | -4.83 | 12.05
| 5500 | 6.23 | 111.85 | 5499 | -8.38 | 20.9
| 5600 | 7.73 | 111.85 | 5598 | -12.9 | 32.18
| 5700 | 9.23 | 111.85 | 5697 | -18.38 | 45.86
| 5800 | 10.73 | 111.85 | 5796 | -24.83 | 61.93
| 5900 | 12.23 | 111.85 | 5894 | -32.23 | 80.4
| 6000 | 13.73 | 111.85 | 5991 | -40.58 | 101.24
| 6100 | 15.23 | 111.85 | 6088 | -49.89 | 124.44
| 6200 | 16.73 | 111.85 | 6184 | -60.13 | 149.98
| 6300 | 18.23 | 111.85 | 6280 | -71.3 | 177.85
| 6400 | 19.73 | 111.85 | 6374 | -83.4 | 208.03
| 6500 | 21.23 | 111.85 | 6468 | -96.41 | 240.5
| 6600 | 22.73 | 111.85 | 6561 | -110.34 | 275.23
| 6700 | 24.23 | 111.85 | 6652 | -125.16 | 312.21
| 6800 | 25.73 | 111.85 | 6743 | -140.87 | 351.4
| 6900 | 27.23 | 111.85 | 6832 | -157.46 | 392.77
| 6978 | 28.4 | 111.85 | 6902 | -171.07 | 426.73
| 6999 | 28.4 | 111.85 | 6920 | -174.69 | 435.75
| 7000 | 28.3 | 111.94 | 6921 | -174.89 | 436.26
| 7050 | 23.81 | 116.99 | 6966 | -183.91 | 456.26
| 7100 | 19.56 | 124.14 | 7012 | -193.19 | 472.19
| 7150 | 15.73 | 134.83 | 7060 | -202.67 | 483.93
| 7200 | 12.72 | 151.21 | 7108 | -212.28 | 491.39
| 7250 | 11.2 | 174.41 | 7157 | -221.94 | 494.52
| 7300 | 11.76 | 199.57 | 7206 | -231.58 | 493.28
| 7350 | 14.17 | 219.28 | 7255 | -241.12 | 487.7
| 7400 | 17.68 | 232.37 | 7303 | -250.5 | 477.8
| 7450 | 21.76 | 240.97 | 7350 | -259.63 | 463.68
| 7500 | 26.15 | 246.88 | 7396 | -268.47 | 445.43
| 7550 | 30.72 | 251.16 | 7440 | -276.92 | 423.19
| 7600 | 35.4 | 254.43 | 7482 | -284.94 | 397.14
| 7650 | 40.14 | 257.01 | 7521 | -292.45 | 367.47
| 7700 | 44.93 | 259.13 | 7558 | -299.41 | 334.41
| 7750 | 49.76 | 260.92 | 7592 | -305.76 | 298.2
| 7800 | 54.6 | 262.47 | 7623 | -311.45 | 259.13
| 7850 | 59.47 | 263.84 | 7650 | -316.44 | 217.49
| 7900 | 64.35 | 265.08 | 7673 | -320.68 | 173.6
| 7950 | 69.24 | 266.22 | 7693 | -324.16 | 127.79
| 8000 | 74.13 | 267.3 | 7709 | -326.83 | 80.42
| 8050 | 79.03 | 268.32 | 7720 | -328.69 | 31.83
| 8100 | 83.94 | 269.31 | 7728 | -329.71 | -17.59
| 8150 | 88.84 | 270.28 | 7731 | -329.89 | -67.47
| 8156 | 89.42 | 270.39 | 7731 | -329.86 | -73.42
| 8200 | 89.42 | 270.39 | 7731 | -329.56 | -117.47
| 8300 | 89.42 | 270.39 | 7732 | -328.88 | -217.46
| 8400 | 89.42 | 270.39 | 7733 | -328.2 | -317.45
| 8500 | 89.42 | 270.39 | 7734 | -327.52 | -417.45
| 8600 | 89.42 | 270.39 | 7735 | -326.84 | -517.44
| 8700 | 89.42 | 270.39 | 7736 | -326.16 | -617.43
| 8800 | 89.42 | 270.39 | 7737 | -325.48 | -717.42
| 8900 | 89.42 | 270.39 | 7738 | -324.8 | -817.42
| 9000 | 89.42 | 270.39 | 7739 | -324.12 | -917.41
| 9100 | 89.42 | 270.39 | 7740 | -323.44 | -1017.4
| 9200 | 89.42 | 270.39 | 7742 | -322.76 | -1117.39
| 9300 | 89.42 | 270.39 | 7743 | -322.08 | -1217.39
| 9400 | 89.42 | 270.39 | 7744 | -321.4 | -1317.38
| 9500 | 89.42 | 270.39 | 7745 | -320.71 | -1417.37
| 9600 | 89.42 | 270.39 | 7746 | -320.03 | -1517.37
| 9700 | 89.42 | 270.39 | 7747 | -319.35 | -1617.36
| 9800 | 89.42 | 270.39 | 7748 | -318.67 | -1717.35
| 9900 | 89.42 | 270.39 | 7749 | -317.99 | -1817.34
| 10000 | 89.42 | 270.39 | 7750 | -317.31 | -1917.34
| 10100 | 89.42 | 270.39 | 7751 | -316.63 | -2017.33
| 10200 | 89.42 | 270.39 | 7752 | -315.95 | -2117.32
| 10300 | 89.42 | 270.39 | 7753 | -315.27 | -2217.31
| 10400 | 89.42 | 270.39 | 7754 | -314.59 | -2317.31
| 10500 | 89.42 | 270.39 | 7755 | -313.91 | -2417.3
| 10600 | 89.42 | 270.39 | 7756 | -313.23 | -2517.29
| 10700 | 89.42 | 270.39 | 7757 | -312.55 | -2617.28
| 10800 | 89.42 | 270.39 | 7758 | -311.87 | -2717.28
| 10900 | 89.42 | 270.39 | 7759 | -311.19 | -2817.27
| 11000 | 89.42 | 270.39 | 7760 | -310.51 | -2917.26
| 11100 | 89.42 | 270.39 | 7761 | -309.83 | -3017.25
| 11200 | 89.42 | 270.39 | 7762 | -309.15 | -3117.25
| 11300 | 89.42 | 270.39 | 7763 | -308.47 | -3217.24
| 11400 | 89.42 | 270.39 | 7764 | -307.79 | -3317.23
| 11500 | 89.42 | 270.39 | 7765 | -307.11 | -3417.23
| 11600 | 89.42 | 270.39 | 7766 | -306.43 | -3517.22
| 11700 | 89.42 | 270.39 | 7767 | -305.75 | -3617.21
| 11800 | 89.42 | 270.39 | 7768 | -305.07 | -3717.2
| 11900 | 89.42 | 270.39 | 7769 | -304.39 | -3817.2
| 12000 | 89.42 | 270.39 | 7770 | -303.71 | -3917.19
| 12100 | 89.42 | 270.39 | 7771 | -303.03 | -4017.18
| 12200 | 89.42 | 270.39 | 7772 | -302.35 | -4117.17
| 12300 | 89.42 | 270.39 | 7773 | -301.66 | -4217.17
| 12400 | 89.42 | 270.39 | 7774 | -300.98 | -4317.16
| 12500 | 89.42 | 270.39 | 7775 | -300.3 | -4417.15
| 12600 | 89.42 | 270.39 | 7776 | -299.62 | -4517.14
| 12700 | 89.42 | 270.39 | 7777 | -298.94 | -4617.14
| 12800 | 89.42 | 270.39 | 7778 | -298.26 | -4717.13
| 12900 | 89.42 | 270.39 | 7779 | -297.58 | -4817.12
| 13000 | 89.42 | 270.39 | 7780 | -296.9 | -4917.11
| 13100 | 89.42 | 270.39 | 7781 | -296.22 | -5017.11
| 13200 | 89.42 | 270.39 | 7782 | -295.54 | -5117.1
| 13300 | 89.42 | 270.39 | 7783 | -294.86 | -5217.09
| 13400 | 89.42 | 270.39 | 7784 | -294.18 | -5317.09
| 13500 | 89.42 | 270.39 | 7785 | -293.5 | -5417.08
| 13600 | 89.42 | 270.39 | 7786 | -292.82 | -5517.07
| 13700 | 89.42 | 270.39 | 7787 | -292.14 | -5617.06
| 13800 | 89.42 | 270.39 | 7788 | -291.46 | -5717.06
| 13900 | 89.42 | 270.39 | 7789 | -290.78 | -5817.05
| 14000 | 89.42 | 270.39 | 7790 | -290.1 | -5917.04
| 14100 | 89.42 | 270.39 | 7791 | -289.42 | -6017.03
| 14200 | 89.42 | 270.39 | 7792 | -288.74 | -6117.03
| 14300 | 89.42 | 270.39 | 7793 | -288.06 | -6217.02
| 14400 | 89.42 | 270.39 | 7794 | -287.38 | -6317.01
| 14500 | 89.42 | 270.39 | 7795 | -286.7 | -6417
| 14600 | 89.42 | 270.39 | 7796 | -286.02 | -6517
| 14700 | 89.42 | 270.39 | 7797 | -285.34 | -6616.99
| 14800 | 89.42 | 270.39 | 7798 | -284.66 | -6716.98
| 14900 | 89.42 | 270.39 | 7799 | -283.98 | -6816.97
| 15000 | 89.42 | 270.39 | 7800 | -283.3 | -6916.97
| 15100 | 89.42 | 270.39 | 7801 | -282.61 | -7016.96
| 15200 | 89.42 | 270.39 | 7802 | -281.93 | -7116.95
| 15300 | 89.42 | 270.39 | 7803 | -281.25 | -7216.95
| 15400 | 89.42 | 270.39 | 7804 | -280.57 | -7316.94
| 15500 | 89.42 | 270.39 | 7805 | -279.89 | -7416.93
| 15600 | 89.42 | 270.39 | 7806 | -279.21 | -7516.92
| 15700 | 89.42 | 270.39 | 7807 | -278.53 | -7616.92
| 15800 | 89.42 | 270.39 | 7808 | -277.85 | -7716.91
| 15900 | 89.42 | 270.39 | 7809 | -277.17 | -7816.9
| 16000 | 89.42 | 270.39 | 7810 | -276.49 | -7916.89
| 16100 | 89.42 | 270.39 | 7811 | -275.81 | -8016.89
| 16200 | 89.42 | 270.39 | 7812 | -275.13 | -8116.88
| 16300 | 89.42 | 270.39 | 7813 | -274.45 | -8216.87
| 16400 | 89.42 | 270.39 | 7814 | -273.77 | -8316.86
| 16500 | 89.42 | 270.39 | 7815 | -273.09 | -8416.86
| 16600 | 89.42 | 270.39 | 7816 | -272.41 | -8516.85
| 16700 | 89.42 | 270.39 | 7817 | -271.73 | -8616.84
| 16800 | 89.42 | 270.39 | 7818 | -271.05 | -8716.83
| 16900 | 89.42 | 270.39 | 7819 | -270.37 | -8816.83
| 17000 | 89.42 | 270.39 | 7820 | -269.69 | -8916.82
| 17100 | 89.42 | 270.39 | 7821 | -269.01 | -9016.81
| 17200 | 89.42 | 270.39 | 7822 | -268.33 | -9116.81
| 17300 | 89.42 | 270.39 | 7823 | -267.65 | -9216.8
| 17400 | 89.42 | 270.39 | 7824 | -266.97 | -9316.79
| 17500 | 89.42 | 270.39 | 7825 | -266.29 | -9416.78
| 17600 | 89.42 | 270.39 | 7826 | -265.61 | -9516.78
| 17700 | 89.42 | 270.39 | 7827 | -264.93 | -9616.77
| 17804 | 89.42 | 270.39 | 7828 | -264.22 | -9720.95

## Lookup (hidden)
North Reference | RetunValue | Grid Type | ReturnValue | Deviation Indicator | ReturnValue
| 2 |  | 0 |  | 4
True |  | SPCS-Colorado Central-NAD27 |  | Directional
Grid |  | SPCS-Colorado Central-NAD83 |  | High Angle
|  | SPCS-Colorado North-NAD27 |  | Horizontal
SPCS-Colorado North-NAD83
SPCS-Colorado South-NAD27
SPCS-Colorado South-NAD83
UTM-Zone 12 NAD27
UTM-Zone 12 NAD83
UTM-Zone 13 NAD27
UTM-Zone 13 NAD83