## Data
Header Information | measured depth (ft) | inclination (°) | azimuth (°) | true vertical depth (ft) | northing +N/-S (ft) | easting +E/-W (ft)
Operator Name | 100 | 0 | 0 | 100 | 0 | 0
BURLINGTON RESOUCES OIL & GAS LP | 200 | 0 | 0 | 200 | 0 | 0
Operator Number | 300 | 0 | 0 | 300 | 0 | 0
26580 | 400 | 0 | 0 | 400 | 0 | 0
Well Name and Number | 500 | 0 | 0 | 500 | 0 | 0
Reserve 3-65 35-34 2AH | 600 | 0 | 0 | 600 | 0 | 0
API Number (if available) | 700 | 0 | 0 | 700 | 0 | 0
| 800 | 0 | 0 | 800 | 0 | 0
Location: QQ SEC TWP RGE | 900 | 0 | 0 | 900 | 0 | 0
NENE 35 3S 65W | 1000 | 0 | 0 | 1000 | 0 | 0
Citing Type: Planned or Actual | 1100 | 0 | 0 | 1100 | 0 | 0
Planned | 1200 | 0 | 0 | 1200 | 0 | 0
Deviation Indicator | 1300 | 0 | 0 | 1300 | 0 | 0
Horizontal | 1400 | 0 | 0 | 1400 | 0 | 0
North Reference | 1500 | 0 | 0 | 1500 | 0 | 0
True | 1600 | 0 | 0 | 1600 | 0 | 0
Grid Type | 1700 | 0 | 0 | 1700 | 0 | 0
#VALUE! | 1800 | 0 | 0 | 1800 | 0 | 0
| 1900 | 0 | 0 | 1900 | 0 | 0
| 2000 | 0 | 0 | 2000 | 0 | 0
| 2100 | 0 | 0 | 2100 | 0 | 0
| 2200 | 0 | 0 | 2200 | 0 | 0
| 2300 | 0 | 0 | 2300 | 0 | 0
| 2400 | 0 | 0 | 2400 | 0 | 0
| 2500 | 0 | 0 | 2500 | 0 | 0
| 2600 | 0 | 0 | 2600 | 0 | 0
| 2700 | 0 | 0 | 2700 | 0 | 0
| 2800 | 0 | 0 | 2800 | 0 | 0
| 2900 | 0 | 0 | 2900 | 0 | 0
| 3000 | 0 | 0 | 3000 | 0 | 0
| 3100 | 0 | 0 | 3100 | 0 | 0
| 3200 | 0 | 0 | 3200 | 0 | 0
| 3300 | 0 | 0 | 3300 | 0 | 0
| 3400 | 0 | 0 | 3400 | 0 | 0
| 3500 | 0 | 0 | 3500 | 0 | 0
| 3600 | 0 | 0 | 3600 | 0 | 0
| 3700 | 0 | 0 | 3700 | 0 | 0
| 3800 | 0 | 0 | 3800 | 0 | 0
| 3900 | 0 | 0 | 3900 | 0 | 0
| 4000 | 0 | 0 | 4000 | 0 | 0
| 4100 | 0 | 0 | 4100 | 0 | 0
| 4200 | 0 | 0 | 4200 | 0 | 0
| 4300 | 0 | 0 | 4300 | 0 | 0
| 4400 | 0 | 0 | 4400 | 0 | 0
| 4500 | 0 | 0 | 4500 | 0 | 0
| 4600 | 0 | 0 | 4600 | 0 | 0
| 4700 | 0 | 0 | 4700 | 0 | 0
| 4800 | 0 | 0 | 4800 | 0 | 0
| 4900 | 0 | 0 | 4900 | 0 | 0
| 4973 | 0 | 0 | 4973 | 0 | 0
| 5000 | 0.41 | 131.13 | 5000 | -0.06 | 0.07
| 5100 | 1.91 | 131.13 | 5100 | -1.39 | 1.59
| 5200 | 3.41 | 131.13 | 5200 | -4.44 | 5.08
| 5300 | 4.91 | 131.13 | 5300 | -9.2 | 10.54
| 5400 | 6.41 | 131.13 | 5399 | -15.68 | 17.96
| 5500 | 7.91 | 131.13 | 5498 | -23.87 | 27.34
| 5600 | 9.41 | 131.13 | 5597 | -33.77 | 38.67
| 5700 | 10.91 | 131.13 | 5696 | -45.37 | 51.95
| 5800 | 12.41 | 131.13 | 5794 | -58.66 | 67.17
| 5900 | 13.91 | 131.13 | 5891 | -73.63 | 84.31
| 6000 | 15.41 | 131.13 | 5988 | -90.27 | 103.37
| 6100 | 16.91 | 131.13 | 6084 | -108.57 | 124.32
| 6200 | 18.41 | 131.13 | 6179 | -128.52 | 147.17
| 6300 | 19.91 | 131.13 | 6273 | -150.1 | 171.88
| 6400 | 21.41 | 131.13 | 6367 | -173.3 | 198.45
| 6500 | 22.91 | 131.13 | 6460 | -198.11 | 226.86
| 6600 | 24.41 | 131.13 | 6551 | -224.5 | 257.08
| 6700 | 25.91 | 131.13 | 6642 | -252.45 | 289.09
| 6800 | 27.41 | 131.13 | 6731 | -281.96 | 322.88
| 6900 | 28.91 | 131.13 | 6819 | -313 | 358.42
| 6973 | 30 | 131.13 | 6883 | -336.57 | 385.41
| 7008 | 30 | 131.13 | 6914 | -348.25 | 398.79
| 7050 | 27.18 | 137.53 | 6950 | -362.1 | 413.04
| 7100 | 24.26 | 146.91 | 6995 | -379.14 | 426.37
| 7150 | 22.05 | 158.35 | 7041 | -396.49 | 435.45
| 7200 | 20.78 | 171.62 | 7088 | -414 | 440.21
| 7250 | 20.62 | 185.79 | 7134 | -431.55 | 440.61
| 7300 | 21.6 | 199.43 | 7181 | -449 | 436.66
| 7350 | 23.57 | 211.43 | 7227 | -466.22 | 428.38
| 7400 | 26.32 | 221.36 | 7273 | -483.08 | 415.84
| 7450 | 29.62 | 229.39 | 7317 | -499.45 | 399.13
| 7500 | 33.31 | 235.86 | 7360 | -515.2 | 378.37
| 7550 | 37.28 | 241.14 | 7400 | -530.23 | 353.73
| 7600 | 41.44 | 245.52 | 7439 | -544.4 | 325.4
| 7650 | 45.74 | 249.22 | 7475 | -557.62 | 293.58
| 7700 | 50.14 | 252.41 | 7509 | -569.78 | 258.53
| 7750 | 54.62 | 255.21 | 7539 | -580.79 | 220.5
| 7800 | 59.16 | 257.71 | 7567 | -590.57 | 179.79
| 7850 | 63.75 | 259.99 | 7590 | -599.04 | 136.71
| 7900 | 68.36 | 262.09 | 7611 | -606.14 | 91.59
| 7950 | 73 | 264.06 | 7627 | -611.81 | 44.76
| 8000 | 77.66 | 265.94 | 7640 | -616.02 | -3.41
| 8050 | 82.33 | 267.75 | 7649 | -618.72 | -52.56
| 8100 | 87.01 | 269.52 | 7653 | -619.9 | -102.32
| 8125 | 89.33 | 270.39 | 7654 | -619.92 | -127
| 8200 | 89.33 | 270.39 | 7655 | -619.41 | -202.3
| 8300 | 89.33 | 270.39 | 7656 | -618.73 | -302.29
| 8400 | 89.33 | 270.39 | 7657 | -618.05 | -402.28
| 8500 | 89.33 | 270.39 | 7658 | -617.37 | -502.27
| 8600 | 89.33 | 270.39 | 7660 | -616.68 | -602.26
| 8700 | 89.33 | 270.39 | 7661 | -616 | -702.25
| 8800 | 89.33 | 270.39 | 7662 | -615.32 | -802.24
| 8900 | 89.33 | 270.39 | 7663 | -614.64 | -902.23
| 9000 | 89.33 | 270.39 | 7664 | -613.96 | -1002.22
| 9100 | 89.33 | 270.39 | 7665 | -613.28 | -1102.21
| 9200 | 89.33 | 270.39 | 7667 | -612.6 | -1202.2
| 9300 | 89.33 | 270.39 | 7668 | -611.92 | -1302.19
| 9400 | 89.33 | 270.39 | 7669 | -611.24 | -1402.18
| 9500 | 89.33 | 270.39 | 7670 | -610.56 | -1502.18
| 9600 | 89.33 | 270.39 | 7671 | -609.88 | -1602.17
| 9700 | 89.33 | 270.39 | 7673 | -609.2 | -1702.16
| 9800 | 89.33 | 270.39 | 7674 | -608.52 | -1802.15
| 9900 | 89.33 | 270.39 | 7675 | -607.84 | -1902.14
| 10000 | 89.33 | 270.39 | 7676 | -607.16 | -2002.13
| 10100 | 89.33 | 270.39 | 7677 | -606.48 | -2102.12
| 10200 | 89.33 | 270.39 | 7678 | -605.79 | -2202.11
| 10300 | 89.33 | 270.39 | 7680 | -605.11 | -2302.1
| 10400 | 89.33 | 270.39 | 7681 | -604.43 | -2402.09
| 10500 | 89.33 | 270.39 | 7682 | -603.75 | -2502.08
| 10600 | 89.33 | 270.39 | 7683 | -603.07 | -2602.07
| 10700 | 89.33 | 270.39 | 7684 | -602.39 | -2702.06
| 10800 | 89.33 | 270.39 | 7686 | -601.71 | -2802.06
| 10900 | 89.33 | 270.39 | 7687 | -601.03 | -2902.05
| 11000 | 89.33 | 270.39 | 7688 | -600.35 | -3002.04
| 11100 | 89.33 | 270.39 | 7689 | -599.67 | -3102.03
| 11200 | 89.33 | 270.39 | 7690 | -598.99 | -3202.02
| 11300 | 89.33 | 270.39 | 7691 | -598.31 | -3302.01
| 11400 | 89.33 | 270.39 | 7693 | -597.63 | -3402
| 11500 | 89.33 | 270.39 | 7694 | -596.95 | -3501.99
| 11600 | 89.33 | 270.39 | 7695 | -596.27 | -3601.98
| 11700 | 89.33 | 270.39 | 7696 | -595.58 | -3701.97
| 11800 | 89.33 | 270.39 | 7697 | -594.9 | -3801.96
| 11900 | 89.33 | 270.39 | 7698 | -594.22 | -3901.95
| 12000 | 89.33 | 270.39 | 7700 | -593.54 | -4001.94
| 12100 | 89.33 | 270.39 | 7701 | -592.86 | -4101.93
| 12200 | 89.33 | 270.39 | 7702 | -592.18 | -4201.93
| 12300 | 89.33 | 270.39 | 7703 | -591.5 | -4301.92
| 12400 | 89.33 | 270.39 | 7704 | -590.82 | -4401.91
| 12500 | 89.33 | 270.39 | 7706 | -590.14 | -4501.9
| 12600 | 89.33 | 270.39 | 7707 | -589.46 | -4601.89
| 12700 | 89.33 | 270.39 | 7708 | -588.78 | -4701.88
| 12800 | 89.33 | 270.39 | 7709 | -588.1 | -4801.87
| 12900 | 89.33 | 270.39 | 7710 | -587.42 | -4901.86
| 13000 | 89.33 | 270.39 | 7711 | -586.74 | -5001.85
| 13100 | 89.33 | 270.39 | 7713 | -586.06 | -5101.84
| 13200 | 89.33 | 270.39 | 7714 | -585.38 | -5201.83
| 13300 | 89.33 | 270.39 | 7715 | -584.69 | -5301.82
| 13400 | 89.33 | 270.39 | 7716 | -584.01 | -5401.81
| 13500 | 89.33 | 270.39 | 7717 | -583.33 | -5501.81
| 13600 | 89.33 | 270.39 | 7718 | -582.65 | -5601.8
| 13700 | 89.33 | 270.39 | 7720 | -581.97 | -5701.79
| 13800 | 89.33 | 270.39 | 7721 | -581.29 | -5801.78
| 13900 | 89.33 | 270.39 | 7722 | -580.61 | -5901.77
| 14000 | 89.33 | 270.39 | 7723 | -579.93 | -6001.76
| 14100 | 89.33 | 270.39 | 7724 | -579.25 | -6101.75
| 14200 | 89.33 | 270.39 | 7726 | -578.57 | -6201.74
| 14300 | 89.33 | 270.39 | 7727 | -577.89 | -6301.73
| 14400 | 89.33 | 270.39 | 7728 | -577.21 | -6401.72
| 14500 | 89.33 | 270.39 | 7729 | -576.53 | -6501.71
| 14600 | 89.33 | 270.39 | 7730 | -575.85 | -6601.7
| 14700 | 89.33 | 270.39 | 7731 | -575.17 | -6701.69
| 14800 | 89.33 | 270.39 | 7733 | -574.48 | -6801.69
| 14900 | 89.33 | 270.39 | 7734 | -573.8 | -6901.68
| 15000 | 89.33 | 270.39 | 7735 | -573.12 | -7001.67
| 15100 | 89.33 | 270.39 | 7736 | -572.44 | -7101.66
| 15200 | 89.33 | 270.39 | 7737 | -571.76 | -7201.65
| 15300 | 89.33 | 270.39 | 7739 | -571.08 | -7301.64
| 15400 | 89.33 | 270.39 | 7740 | -570.4 | -7401.63
| 15500 | 89.33 | 270.39 | 7741 | -569.72 | -7501.62
| 15600 | 89.33 | 270.39 | 7742 | -569.04 | -7601.61
| 15700 | 89.33 | 270.39 | 7743 | -568.36 | -7701.6
| 15800 | 89.33 | 270.39 | 7744 | -567.68 | -7801.59
| 15900 | 89.33 | 270.39 | 7746 | -567 | -7901.58
| 16000 | 89.33 | 270.39 | 7747 | -566.32 | -8001.57
| 16100 | 89.33 | 270.39 | 7748 | -565.64 | -8101.56
| 16200 | 89.33 | 270.39 | 7749 | -564.96 | -8201.56
| 16300 | 89.33 | 270.39 | 7750 | -564.28 | -8301.55
| 16400 | 89.33 | 270.39 | 7751 | -563.59 | -8401.54
| 16500 | 89.33 | 270.39 | 7753 | -562.91 | -8501.53
| 16600 | 89.33 | 270.39 | 7754 | -562.23 | -8601.52
| 16700 | 89.33 | 270.39 | 7755 | -561.55 | -8701.51
| 16800 | 89.33 | 270.39 | 7756 | -560.87 | -8801.5
| 16900 | 89.33 | 270.39 | 7757 | -560.19 | -8901.49
| 17000 | 89.33 | 270.39 | 7759 | -559.51 | -9001.48
| 17100 | 89.33 | 270.39 | 7760 | -558.83 | -9101.47
| 17200 | 89.33 | 270.39 | 7761 | -558.15 | -9201.46
| 17300 | 89.33 | 270.39 | 7762 | -557.47 | -9301.45
| 17400 | 89.33 | 270.39 | 7763 | -556.79 | -9401.44
| 17500 | 89.33 | 270.39 | 7764 | -556.11 | -9501.44
| 17600 | 89.33 | 270.39 | 7766 | -555.43 | -9601.43
| 17700 | 89.33 | 270.39 | 7767 | -554.75 | -9701.42
| 17719 | 89.33 | 270.39 | 7767 | -554.62 | -9720.29

## Lookup (hidden)
North Reference | RetunValue | Grid Type | ReturnValue | Deviation Indicator | ReturnValue
| 2 |  | 0 |  | 4
True |  | SPCS-Colorado Central-NAD27 |  | Directional
Grid |  | SPCS-Colorado Central-NAD83 |  | High Angle
|  | SPCS-Colorado North-NAD27 |  | Horizontal
SPCS-Colorado North-NAD83
SPCS-Colorado South-NAD27
SPCS-Colorado South-NAD83
UTM-Zone 12 NAD27
UTM-Zone 12 NAD83
UTM-Zone 13 NAD27
UTM-Zone 13 NAD83