## Data
Header Information | measured depth (ft) | inclination (°) | azimuth (°) | true vertical depth (ft) | northing +N/-S (ft) | easting +E/-W (ft)
Operator Name | 100 | 0 | 0 | 100 | 0 | 0
BURLINGTON RESOURCES OIL & GAS LP | 200 | 0 | 0 | 200 | 0 | 0
Operator Number | 300 | 0 | 0 | 300 | 0 | 0
26580 | 400 | 0 | 0 | 400 | 0 | 0
Well Name and Number | 500 | 0 | 0 | 500 | 0 | 0
Reserve 3-65 35-34 2DH | 600 | 0 | 0 | 600 | 0 | 0
API Number (if available) | 700 | 0 | 0 | 700 | 0 | 0
| 800 | 0 | 0 | 800 | 0 | 0
Location: QQ SEC TWP RGE | 900 | 0 | 0 | 900 | 0 | 0
NENE 35 3S 65W | 1000 | 0 | 0 | 1000 | 0 | 0
Citing Type: Planned or Actual | 1100 | 0 | 0 | 1100 | 0 | 0
Planned | 1200 | 0 | 0 | 1200 | 0 | 0
Deviation Indicator | 1300 | 0 | 0 | 1300 | 0 | 0
Horizontal | 1400 | 0 | 0 | 1400 | 0 | 0
North Reference | 1500 | 0 | 0 | 1500 | 0 | 0
True | 1600 | 0 | 0 | 1600 | 0 | 0
Grid Type | 1700 | 0 | 0 | 1700 | 0 | 0
#VALUE! | 1800 | 0 | 0 | 1800 | 0 | 0
| 1900 | 0 | 0 | 1900 | 0 | 0
| 2000 | 0 | 0 | 2000 | 0 | 0
| 2100 | 0 | 0 | 2100 | 0 | 0
| 2200 | 0 | 0 | 2200 | 0 | 0
| 2300 | 0 | 0 | 2300 | 0 | 0
| 2400 | 0 | 0 | 2400 | 0 | 0
| 2500 | 0 | 0 | 2500 | 0 | 0
| 2600 | 0 | 0 | 2600 | 0 | 0
| 2700 | 0 | 0 | 2700 | 0 | 0
| 2800 | 0 | 0 | 2800 | 0 | 0
| 2900 | 0 | 0 | 2900 | 0 | 0
| 3000 | 0 | 0 | 3000 | 0 | 0
| 3100 | 0 | 0 | 3100 | 0 | 0
| 3200 | 0 | 0 | 3200 | 0 | 0
| 3300 | 0 | 0 | 3300 | 0 | 0
| 3400 | 0 | 0 | 3400 | 0 | 0
| 3500 | 0 | 0 | 3500 | 0 | 0
| 3600 | 0 | 0 | 3600 | 0 | 0
| 3700 | 0 | 0 | 3700 | 0 | 0
| 3800 | 0 | 0 | 3800 | 0 | 0
| 3900 | 0 | 0 | 3900 | 0 | 0
| 4000 | 0 | 0 | 4000 | 0 | 0
| 4100 | 0 | 0 | 4100 | 0 | 0
| 4172 | 0 | 0 | 4172 | 0 | 0
| 4200 | 0.42 | 159.94 | 4200 | -0.1 | 0.04
| 4300 | 1.92 | 159.94 | 4300 | -2.01 | 0.74
| 4400 | 3.42 | 159.94 | 4400 | -6.39 | 2.33
| 4500 | 4.92 | 159.94 | 4500 | -13.22 | 4.83
| 4600 | 6.42 | 159.94 | 4599 | -22.5 | 8.21
| 4700 | 7.92 | 159.94 | 4698 | -34.23 | 12.49
| 4800 | 9.42 | 159.94 | 4797 | -48.39 | 17.66
| 4900 | 10.92 | 159.94 | 4896 | -64.97 | 23.72
| 5000 | 12.42 | 159.94 | 4994 | -83.97 | 30.66
| 5100 | 13.92 | 159.94 | 5091 | -105.37 | 38.47
| 5200 | 15.42 | 159.94 | 5188 | -129.16 | 47.15
| 5300 | 16.92 | 159.94 | 5284 | -155.32 | 56.7
| 5400 | 18.42 | 159.94 | 5379 | -183.83 | 67.11
| 5500 | 19.92 | 159.94 | 5473 | -214.68 | 78.37
| 5600 | 21.42 | 159.94 | 5567 | -247.83 | 90.48
| 5700 | 22.92 | 159.94 | 5660 | -283.28 | 103.42
| 5800 | 24.42 | 159.94 | 5751 | -320.99 | 117.19
| 5900 | 25.92 | 159.94 | 5842 | -360.94 | 131.77
| 6000 | 27.42 | 159.94 | 5931 | -403.1 | 147.16
| 6100 | 28.92 | 159.94 | 6019 | -447.45 | 163.35
| 6172 | 30 | 159.94 | 6082 | -480.73 | 175.5
| 6200 | 30 | 159.94 | 6106 | -493.86 | 180.3
| 6300 | 30 | 159.94 | 6193 | -540.83 | 197.44
| 6400 | 30 | 159.94 | 6279 | -587.8 | 214.59
| 6500 | 30 | 159.94 | 6366 | -634.77 | 231.74
| 6600 | 30 | 159.94 | 6453 | -681.74 | 248.89
| 6700 | 30 | 159.94 | 6539 | -728.71 | 266.03
| 6800 | 30 | 159.94 | 6626 | -775.68 | 283.18
| 6900 | 30 | 159.94 | 6712 | -822.64 | 300.33
| 7000 | 30 | 159.94 | 6799 | -869.61 | 317.47
| 7100 | 30 | 159.94 | 6886 | -916.58 | 334.62
| 7200 | 30 | 159.94 | 6972 | -963.55 | 351.77
| 7300 | 30 | 159.94 | 7059 | -1010.52 | 368.91
| 7401 | 30 | 159.94 | 7146 | -1058.07 | 386.28
| 7450 | 28.82 | 169.59 | 7189 | -1081.09 | 392.58
| 7500 | 28.36 | 180 | 7233 | -1104.84 | 394.76
| 7550 | 28.71 | 190.46 | 7277 | -1128.54 | 392.58
| 7600 | 29.83 | 200.43 | 7320 | -1152.02 | 386.06
| 7650 | 31.64 | 209.56 | 7363 | -1175.09 | 375.24
| 7700 | 34.04 | 217.67 | 7405 | -1197.59 | 360.21
| 7750 | 36.9 | 224.75 | 7446 | -1219.34 | 341.08
| 7800 | 40.12 | 230.89 | 7485 | -1240.18 | 318
| 7850 | 43.63 | 236.23 | 7523 | -1259.94 | 291.14
| 7900 | 47.35 | 240.91 | 7558 | -1278.48 | 260.71
| 7950 | 51.25 | 245.05 | 7590 | -1295.66 | 226.95
| 8000 | 55.27 | 248.75 | 7620 | -1311.34 | 190.1
| 8050 | 59.4 | 252.11 | 7647 | -1325.4 | 150.44
| 8100 | 63.61 | 255.19 | 7671 | -1337.75 | 108.29
| 8150 | 67.87 | 258.05 | 7692 | -1348.28 | 63.95
| 8200 | 72.19 | 260.74 | 7709 | -1356.91 | 17.78
| 8250 | 76.54 | 263.3 | 7722 | -1363.59 | -29.89
| 8300 | 80.91 | 265.77 | 7732 | -1368.25 | -78.69
| 8350 | 85.3 | 268.18 | 7738 | -1370.86 | -128.24
| 8397 | 89.39 | 270.4 | 7740 | -1371.44 | -174.71
| 8400 | 89.39 | 270.4 | 7740 | -1371.42 | -178.18
| 8500 | 89.39 | 270.4 | 7741 | -1370.72 | -278.17
| 8600 | 89.39 | 270.4 | 7742 | -1370.03 | -378.16
| 8700 | 89.39 | 270.4 | 7743 | -1369.34 | -478.15
| 8800 | 89.39 | 270.4 | 7744 | -1368.65 | -578.14
| 8900 | 89.39 | 270.4 | 7745 | -1367.96 | -678.14
| 9000 | 89.39 | 270.4 | 7746 | -1367.27 | -778.13
| 9100 | 89.39 | 270.4 | 7747 | -1366.58 | -878.12
| 9200 | 89.39 | 270.4 | 7749 | -1365.89 | -978.11
| 9300 | 89.39 | 270.4 | 7750 | -1365.19 | -1078.1
| 9400 | 89.39 | 270.4 | 7751 | -1364.5 | -1178.1
| 9500 | 89.39 | 270.4 | 7752 | -1363.81 | -1278.09
| 9600 | 89.39 | 270.4 | 7753 | -1363.12 | -1378.08
| 9700 | 89.39 | 270.4 | 7754 | -1362.43 | -1478.07
| 9800 | 89.39 | 270.4 | 7755 | -1361.74 | -1578.06
| 9900 | 89.39 | 270.4 | 7756 | -1361.05 | -1678.06
| 10000 | 89.39 | 270.4 | 7757 | -1360.35 | -1778.05
| 10100 | 89.39 | 270.4 | 7758 | -1359.66 | -1878.04
| 10200 | 89.39 | 270.4 | 7759 | -1358.97 | -1978.03
| 10300 | 89.39 | 270.4 | 7760 | -1358.28 | -2078.02
| 10400 | 89.39 | 270.4 | 7761 | -1357.59 | -2178.02
| 10500 | 89.39 | 270.4 | 7762 | -1356.9 | -2278.01
| 10600 | 89.39 | 270.4 | 7763 | -1356.21 | -2378
| 10700 | 89.39 | 270.4 | 7764 | -1355.51 | -2477.99
| 10800 | 89.39 | 270.4 | 7765 | -1354.82 | -2577.98
| 10900 | 89.39 | 270.4 | 7766 | -1354.13 | -2677.98
| 11000 | 89.39 | 270.4 | 7768 | -1353.44 | -2777.97
| 11100 | 89.39 | 270.4 | 7769 | -1352.75 | -2877.96
| 11200 | 89.39 | 270.4 | 7770 | -1352.06 | -2977.95
| 11300 | 89.39 | 270.4 | 7771 | -1351.37 | -3077.94
| 11400 | 89.39 | 270.4 | 7772 | -1350.67 | -3177.94
| 11500 | 89.39 | 270.4 | 7773 | -1349.98 | -3277.93
| 11600 | 89.39 | 270.4 | 7774 | -1349.29 | -3377.92
| 11700 | 89.39 | 270.4 | 7775 | -1348.6 | -3477.91
| 11800 | 89.39 | 270.4 | 7776 | -1347.91 | -3577.9
| 11900 | 89.39 | 270.4 | 7777 | -1347.22 | -3677.9
| 12000 | 89.39 | 270.4 | 7778 | -1346.53 | -3777.89
| 12100 | 89.39 | 270.4 | 7779 | -1345.84 | -3877.88
| 12200 | 89.39 | 270.4 | 7780 | -1345.14 | -3977.87
| 12300 | 89.39 | 270.4 | 7781 | -1344.45 | -4077.86
| 12400 | 89.39 | 270.4 | 7782 | -1343.76 | -4177.86
| 12500 | 89.39 | 270.4 | 7783 | -1343.07 | -4277.85
| 12600 | 89.39 | 270.4 | 7784 | -1342.38 | -4377.84
| 12700 | 89.39 | 270.4 | 7786 | -1341.69 | -4477.83
| 12800 | 89.39 | 270.4 | 7787 | -1341 | -4577.82
| 12900 | 89.39 | 270.4 | 7788 | -1340.3 | -4677.82
| 13000 | 89.39 | 270.4 | 7789 | -1339.61 | -4777.81
| 13100 | 89.39 | 270.4 | 7790 | -1338.92 | -4877.8
| 13200 | 89.39 | 270.4 | 7791 | -1338.23 | -4977.79
| 13300 | 89.39 | 270.4 | 7792 | -1337.54 | -5077.78
| 13400 | 89.39 | 270.4 | 7793 | -1336.85 | -5177.78
| 13500 | 89.39 | 270.4 | 7794 | -1336.16 | -5277.77
| 13600 | 89.39 | 270.4 | 7795 | -1335.46 | -5377.76
| 13700 | 89.39 | 270.4 | 7796 | -1334.77 | -5477.75
| 13800 | 89.39 | 270.4 | 7797 | -1334.08 | -5577.74
| 13900 | 89.39 | 270.4 | 7798 | -1333.39 | -5677.74
| 14000 | 89.39 | 270.4 | 7799 | -1332.7 | -5777.73
| 14100 | 89.39 | 270.4 | 7800 | -1332.01 | -5877.72
| 14200 | 89.39 | 270.4 | 7801 | -1331.32 | -5977.71
| 14300 | 89.39 | 270.4 | 7802 | -1330.62 | -6077.7
| 14400 | 89.39 | 270.4 | 7804 | -1329.93 | -6177.7
| 14500 | 89.39 | 270.4 | 7805 | -1329.24 | -6277.69
| 14600 | 89.39 | 270.4 | 7806 | -1328.55 | -6377.68
| 14700 | 89.39 | 270.4 | 7807 | -1327.86 | -6477.67
| 14800 | 89.39 | 270.4 | 7808 | -1327.17 | -6577.67
| 14900 | 89.39 | 270.4 | 7809 | -1326.48 | -6677.66
| 15000 | 89.39 | 270.4 | 7810 | -1325.79 | -6777.65
| 15100 | 89.39 | 270.4 | 7811 | -1325.09 | -6877.64
| 15200 | 89.39 | 270.4 | 7812 | -1324.4 | -6977.63
| 15300 | 89.39 | 270.4 | 7813 | -1323.71 | -7077.63
| 15400 | 89.39 | 270.4 | 7814 | -1323.02 | -7177.62
| 15500 | 89.39 | 270.4 | 7815 | -1322.33 | -7277.61
| 15600 | 89.39 | 270.4 | 7816 | -1321.64 | -7377.6
| 15700 | 89.39 | 270.4 | 7817 | -1320.95 | -7477.59
| 15800 | 89.39 | 270.4 | 7818 | -1320.25 | -7577.59
| 15900 | 89.39 | 270.4 | 7819 | -1319.56 | -7677.58
| 16000 | 89.39 | 270.4 | 7820 | -1318.87 | -7777.57
| 16100 | 89.39 | 270.4 | 7821 | -1318.18 | -7877.56
| 16200 | 89.39 | 270.4 | 7823 | -1317.49 | -7977.55
| 16300 | 89.39 | 270.4 | 7824 | -1316.8 | -8077.55
| 16400 | 89.39 | 270.4 | 7825 | -1316.11 | -8177.54
| 16500 | 89.39 | 270.4 | 7826 | -1315.41 | -8277.53
| 16600 | 89.39 | 270.4 | 7827 | -1314.72 | -8377.52
| 16700 | 89.39 | 270.4 | 7828 | -1314.03 | -8477.51
| 16800 | 89.39 | 270.4 | 7829 | -1313.34 | -8577.51
| 16900 | 89.39 | 270.4 | 7830 | -1312.65 | -8677.5
| 17000 | 89.39 | 270.4 | 7831 | -1311.96 | -8777.49
| 17100 | 89.39 | 270.4 | 7832 | -1311.27 | -8877.48
| 17200 | 89.39 | 270.4 | 7833 | -1310.57 | -8977.47
| 17300 | 89.39 | 270.4 | 7834 | -1309.88 | -9077.47
| 17400 | 89.39 | 270.4 | 7835 | -1309.19 | -9177.46
| 17500 | 89.39 | 270.4 | 7836 | -1308.5 | -9277.45
| 17600 | 89.39 | 270.4 | 7837 | -1307.81 | -9377.44
| 17700 | 89.39 | 270.4 | 7838 | -1307.12 | -9477.43
| 17800 | 89.39 | 270.4 | 7839 | -1306.43 | -9577.43
| 17900 | 89.39 | 270.4 | 7841 | -1305.74 | -9677.42
| 17946 | 89.39 | 270.4 | 7841 | -1305.42 | -9723

## Lookup (hidden)
North Reference | RetunValue | Grid Type | ReturnValue | Deviation Indicator | ReturnValue
| 2 |  | 0 |  | 4
True |  | SPCS-Colorado Central-NAD27 |  | Directional
Grid |  | SPCS-Colorado Central-NAD83 |  | High Angle
|  | SPCS-Colorado North-NAD27 |  | Horizontal
SPCS-Colorado North-NAD83
SPCS-Colorado South-NAD27
SPCS-Colorado South-NAD83
UTM-Zone 12 NAD27
UTM-Zone 12 NAD83
UTM-Zone 13 NAD27
UTM-Zone 13 NAD83