## Data
Header Information | measured depth (ft) | inclination (°) | azimuth (°) | true vertical depth (ft) | northing +N/-S (ft) | easting +E/-W (ft)
Operator Name | 0 | 0 | 35.26 | 0 | 0 | 0
KERR-MCGEE | 17 | 0 | 35.26 | 17 | 0 | 0
Operator Number | 125 | 0 | 98.02 | 125 | 0 | 0
47120 | 157 | 0.18 | 35.26 | 157 | 0.04 | 0.03
Well Name and Number | 189 | 0.22 | 32.1 | 189 | 0.13 | 0.09
ZELDA 25-4HZ | 221 | 0.22 | 51.53 | 221 | 0.22 | 0.17
API Number (if available) | 252 | 0.26 | 28.23 | 252 | 0.32 | 0.25
| 284 | 0.18 | 345.96 | 284 | 0.44 | 0.27
Location: QQ SEC TWP RGE | 315 | 0.13 | 302.98 | 315 | 0.5 | 0.23
SEC.25-T2N-R65W | 347 | 0.09 | 278.02 | 347 | 0.53 | 0.18
Citing Type: Planned or Actual | 379 | 0.18 | 287.95 | 379 | 0.54 | 0.1
ACTUAL | 411 | 0.53 | 299.55 | 411 | 0.63 | -0.07
Deviation Indicator | 442 | 1.1 | 290.59 | 441.99 | 0.81 | -0.48
Horizontal | 474 | 1.32 | 294.19 | 473.99 | 1.07 | -1.1
North Reference | 505 | 1.41 | 298.23 | 504.98 | 1.39 | -1.76
True | 537 | 1.67 | 294.72 | 536.97 | 1.78 | -2.53
Grid Type | 569 | 2.15 | 282.77 | 568.95 | 2.1 | -3.54
#VALUE! | 600 | 2.9 | 281.89 | 599.92 | 2.39 | -4.88
| 632 | 3.34 | 284.35 | 631.87 | 2.79 | -6.57
| 664 | 3.82 | 284.79 | 663.81 | 3.29 | -8.5
| 696 | 3.87 | 284.61 | 695.74 | 3.84 | -10.58
| 728 | 4.66 | 283.38 | 727.65 | 4.41 | -12.89
| 759 | 5.01 | 283.38 | 758.54 | 5.02 | -15.43
| 791 | 5.36 | 283.91 | 790.41 | 5.7 | -18.24
| 823 | 5.98 | 284.52 | 822.25 | 6.48 | -21.31
| 854 | 6.99 | 284.96 | 853.05 | 7.37 | -24.69
| 886 | 7.82 | 285.75 | 884.78 | 8.46 | -28.67
| 918 | 8.53 | 286.11 | 916.46 | 9.71 | -33.04
| 949 | 9.14 | 284.79 | 947.09 | 10.98 | -37.63
| 980 | 9.89 | 282.59 | 977.66 | 12.19 | -42.61
| 1012 | 10.02 | 282.68 | 1009.18 | 13.4 | -48.01
| 1044 | 10.24 | 283.73 | 1040.68 | 14.68 | -53.49
| 1076 | 10.94 | 283.12 | 1072.14 | 16.05 | -59.21
| 1108 | 11.6 | 283.03 | 1103.52 | 17.46 | -65.3
| 1139 | 12.66 | 283.47 | 1133.83 | 18.96 | -71.64
| 1171 | 13.05 | 283.38 | 1165.03 | 20.61 | -78.57
| 1203 | 13.05 | 283.38 | 1196.2 | 22.28 | -85.6
| 1234 | 13.1 | 282.85 | 1226.4 | 23.87 | -92.43
| 1266 | 13.18 | 282.41 | 1257.56 | 25.46 | -99.52
| 1298 | 13.36 | 281.36 | 1288.7 | 26.98 | -106.71
| 1329 | 13.27 | 281.36 | 1318.87 | 28.38 | -113.71
| 1361 | 12.74 | 284.52 | 1350.05 | 29.99 | -120.73
| 1392 | 12.66 | 285.23 | 1380.29 | 31.74 | -127.31
| 1424 | 12.61 | 285.31 | 1411.52 | 33.58 | -134.07
| 1455 | 12.83 | 284.26 | 1441.76 | 35.32 | -140.67
| 1487 | 13.27 | 283.56 | 1472.93 | 37.06 | -147.68
| 1519 | 12.96 | 282.06 | 1504.1 | 38.67 | -154.76
| 1550 | 12.96 | 281.18 | 1534.31 | 40.07 | -161.57
| 1582 | 12.35 | 281.62 | 1565.53 | 41.46 | -168.44
| 1614 | 12.39 | 280.92 | 1596.79 | 42.8 | -175.16
| 1646 | 12.61 | 281.18 | 1628.03 | 44.12 | -181.96
| 1677 | 12.13 | 281.98 | 1658.31 | 45.46 | -188.47
| 1709 | 11.82 | 283.03 | 1689.61 | 46.89 | -194.95
| 1740 | 11.21 | 283.29 | 1719.99 | 48.3 | -200.98
| 1772 | 10.9 | 283.38 | 1751.39 | 49.72 | -206.95
| 1797 | 10.11 | 281.27 | 1775.97 | 50.69 | -211.4
| 1887 | 10.02 | 280.54 | 1864.59 | 53.67 | -226.84
| 1974 | 8.55 | 294.73 | 1950.46 | 57.76 | -240.16
| 2061 | 8.22 | 307.89 | 2036.54 | 64.28 | -250.94
| 2149 | 8.01 | 305.53 | 2123.65 | 71.71 | -260.9
| 2236 | 6.73 | 313.45 | 2209.94 | 78.74 | -269.53
| 2323 | 5.4 | 324.61 | 2296.45 | 85.58 | -275.6
| 2411 | 4.58 | 337.49 | 2384.12 | 92.21 | -279.35
| 2498 | 4.15 | 355.47 | 2470.87 | 98.55 | -280.93
| 2586 | 4.35 | 18.55 | 2558.63 | 104.89 | -280.12
| 2674 | 5.71 | 20.95 | 2646.29 | 112.14 | -277.49
| 2761 | 5.53 | 21.47 | 2732.88 | 120.09 | -274.41
| 2849 | 6.8 | 28.82 | 2820.37 | 128.6 | -270.34
| 2936 | 6.46 | 26.16 | 2906.78 | 137.5 | -265.7
| 3024 | 5.94 | 25.68 | 2994.27 | 146.05 | -261.55
| 3111 | 4.75 | 7.9 | 3080.9 | 153.68 | -259.1
| 3199 | 2.73 | 8.1 | 3168.7 | 159.36 | -258.31
| 3286 | 0.6 | 328.27 | 3255.66 | 161.8 | -258.25
| 3374 | 0.73 | 324.94 | 3343.66 | 162.65 | -258.82
| 3461 | 0.91 | 341.67 | 3430.65 | 163.76 | -259.35
| 3573 | 0.82 | 330.68 | 3542.64 | 165.3 | -260.02
| 3661 | 0.98 | 330.09 | 3630.63 | 166.5 | -260.71
| 3749 | 1.22 | 315.39 | 3718.61 | 167.82 | -261.74
| 3836 | 0.68 | 287.58 | 3805.6 | 168.64 | -262.88
| 3924 | 0.21 | 83.78 | 3893.6 | 168.81 | -263.22
| 4011 | 0.13 | 69.88 | 3980.6 | 168.87 | -262.97
| 4099 | 0.18 | 93.74 | 4068.59 | 168.89 | -262.74
| 4186 | 0.15 | 317.75 | 4155.59 | 168.97 | -262.68
| 4274 | 0.51 | 311.4 | 4243.59 | 169.31 | -263.05
| 4361 | 1.34 | 118.32 | 4330.59 | 169.08 | -262.45
| 4449 | 1.19 | 115.22 | 4418.57 | 168.21 | -260.71
| 4537 | 0.89 | 124.91 | 4506.55 | 167.43 | -259.33
| 4624 | 0.72 | 129.36 | 4593.54 | 166.69 | -258.35
| 4712 | 0.58 | 134.85 | 4681.54 | 166.03 | -257.61
| 4799 | 0.87 | 118.17 | 4768.53 | 165.4 | -256.71
| 4887 | 1.16 | 69.23 | 4856.52 | 165.41 | -255.29
| 4975 | 1.65 | 53.92 | 4944.49 | 166.47 | -253.43
| 5062 | 1.59 | 68.95 | 5031.46 | 167.64 | -251.29
| 5149 | 1.23 | 161 | 5118.44 | 167.19 | -249.86
| 5237 | 0.44 | 68.79 | 5206.43 | 166.42 | -249.24
| 5324 | 0.44 | 112.95 | 5293.43 | 166.41 | -248.62
| 5412 | 0.44 | 353.83 | 5381.43 | 166.61 | -248.35
| 5499 | 1.36 | 331.65 | 5468.42 | 167.85 | -248.87
| 5586 | 0.99 | 320.44 | 5555.4 | 169.34 | -249.84
| 5673 | 0.5 | 312.97 | 5642.39 | 170.18 | -250.6
| 5761 | 0.51 | 5.4 | 5730.39 | 170.83 | -250.84
| 5848 | 0.37 | 26.14 | 5817.38 | 171.47 | -250.68
| 5936 | 0.31 | 330.05 | 5905.38 | 171.93 | -250.68
| 6024 | 0.28 | 318.23 | 5993.38 | 172.3 | -250.94
| 6111 | 0.34 | 268.85 | 6080.38 | 172.45 | -251.34
| 6198 | 0.5 | 230.65 | 6167.38 | 172.2 | -251.89
| 6286 | 1.14 | 219.17 | 6255.37 | 171.28 | -252.74
| 6373 | 12.01 | 181.25 | 6341.68 | 161.53 | -253.49
| 6461 | 17.9 | 181.85 | 6426.66 | 138.84 | -254.12
| 6548 | 21.87 | 181.27 | 6508.46 | 109.27 | -254.91
| 6636 | 30.7 | 181.35 | 6587.28 | 70.35 | -255.81
| 6723 | 36.24 | 180.39 | 6659.83 | 22.39 | -256.51
| 6811 | 41.05 | 176.96 | 6728.55 | -32.51 | -255.15
| 6891 | 43.669 | 174.577 | 6787.66 | -86.25 | -251.15
| 6898 | 43.9 | 174.38 | 6792.71 | -91.08 | -250.68
| 6986 | 49.86 | 179.43 | 6852.86 | -155.15 | -247.35
| 7073 | 52.58 | 183.82 | 6907.36 | -222.91 | -249.33
| 7161 | 62.95 | 182.63 | 6954.23 | -297.13 | -253.46
| 7248 | 72.16 | 182.24 | 6987.42 | -377.38 | -256.87
| 7336 | 79.12 | 182.39 | 7009.23 | -462.51 | -260.31
| 7423 | 87.44 | 180.31 | 7019.4 | -548.8 | -262.33
| 7510 | 88.64 | 180.44 | 7022.38 | -635.75 | -262.9
| 7598 | 88.68 | 179.51 | 7024.43 | -723.72 | -262.86
| 7685 | 88.65 | 178.88 | 7026.46 | -810.69 | -261.64
| 7773 | 89.11 | 178.46 | 7028.18 | -898.65 | -259.6
| 7860 | 89.66 | 177.41 | 7029.11 | -985.59 | -256.46
| 7947 | 90.09 | 177.02 | 7029.3 | -1072.48 | -252.23
| 8035 | 90.52 | 176.17 | 7028.84 | -1160.33 | -247.01
| 8123 | 89.32 | 178.29 | 7028.96 | -1248.22 | -242.76
| 8124 | 89.318 | 178.282 | 7028.97 | -1249.22 | -242.73
| 8210 | 89.14 | 177.63 | 7030.13 | -1335.15 | -239.66
| 8298 | 91.05 | 179.63 | 7029.98 | -1423.12 | -237.56
| 8386 | 91.66 | 179.29 | 7027.9 | -1511.09 | -236.73
| 8473 | 89.6 | 180.03 | 7026.94 | -1598.08 | -236.21
| 8561 | 90.55 | 179.9 | 7026.83 | -1686.08 | -236.16
| 8649 | 89.85 | 178.66 | 7026.52 | -1774.07 | -235.05
| 8736 | 89.26 | 177.59 | 7027.2 | -1861.02 | -232.2
| 8824 | 89.69 | 178.87 | 7028 | -1948.97 | -229.49
| 8911 | 90.12 | 179.12 | 7028.15 | -2035.96 | -227.96
| 8999 | 90.59 | 178.47 | 7027.6 | -2123.93 | -226.11
| 9086 | 90.4 | 179.95 | 7026.85 | -2210.92 | -224.91
| 9174 | 90.65 | 179.21 | 7026.05 | -2298.91 | -224.27
| 9261 | 89.51 | 180.4 | 7025.92 | -2385.91 | -223.97
| 9349 | 90.68 | 180.78 | 7025.78 | -2473.9 | -224.88
| 9436 | 91.11 | 180.28 | 7024.42 | -2560.89 | -225.68
| 9524 | 91.63 | 180.05 | 7022.31 | -2648.86 | -225.93
| 9612 | 89.2 | 178.84 | 7021.68 | -2736.85 | -225.08
| 9700 | 89.11 | 178.18 | 7022.98 | -2824.81 | -222.79
| 9787 | 88.98 | 176.76 | 7024.43 | -2911.71 | -218.95
| 9875 | 88.92 | 176.01 | 7026.04 | -2999.52 | -213.41
| 9962 | 90.59 | 178.53 | 7026.41 | -3086.41 | -209.26
| 10050 | 89.82 | 179.24 | 7026.1 | -3174.39 | -207.55
| 10138 | 89.66 | 177.49 | 7026.49 | -3262.35 | -205.04
| 10225 | 88.68 | 179.11 | 7027.75 | -3349.3 | -202.46
| 10313 | 88.58 | 181.05 | 7029.86 | -3437.27 | -202.58
| 10400 | 90.18 | 180.7 | 7030.8 | -3524.25 | -203.91
| 10488 | 90.31 | 180.46 | 7030.42 | -3612.25 | -204.8
| 10576 | 90.31 | 180.02 | 7029.95 | -3700.24 | -205.17
| 10663 | 89.78 | 179.83 | 7029.88 | -3787.24 | -205.06
| 10751 | 90.31 | 180.41 | 7029.81 | -3875.24 | -205.24
| 10838 | 91.08 | 180.27 | 7028.76 | -3962.23 | -205.76
| 10926 | 90.95 | 181.17 | 7027.2 | -4050.21 | -206.86
| 11013 | 90.89 | 180.86 | 7025.8 | -4137.19 | -208.4
| 11101 | 90.71 | 181.17 | 7024.57 | -4225.16 | -209.96
| 11188 | 89.14 | 180.15 | 7024.68 | -4312.15 | -210.96
| 11279 | 88.06 | 179.48 | 7026.91 | -4403.13 | -210.67
| 11370 | 88.83 | 179.56 | 7029.38 | -4494.09 | -209.91
| 11461 | 89.45 | 181.21 | 7030.74 | -4585.07 | -210.52
| 11552 | 87.84 | 180.26 | 7032.9 | -4676.04 | -211.69
| 11643 | 89.14 | 181.08 | 7035.29 | -4766.99 | -212.75
| 11730 | 90.8 | 182.38 | 7035.34 | -4853.95 | -215.38
| 11818 | 90.25 | 181.55 | 7034.53 | -4941.89 | -218.39
| 11905 | 92.06 | 181.77 | 7032.78 | -5028.84 | -220.91
| 11992 | 91.11 | 180.67 | 7030.37 | -5115.78 | -222.76
| 12080 | 90.89 | 179.36 | 7028.84 | -5203.76 | -222.79
| 12167 | 90.46 | 179.8 | 7027.81 | -5290.76 | -222.15
| 12255 | 90.55 | 179.68 | 7027.04 | -5378.75 | -221.75
| 12343 | 90.62 | 179.92 | 7026.14 | -5466.75 | -221.44
| 12430 | 89.26 | 177.53 | 7026.23 | -5553.72 | -219.51
| 12605 | 88.15 | 177.65 | 7030.18 | -5728.51 | -212.15
| 12693 | 89.69 | 181.29 | 7031.84 | -5816.48 | -211.34
| 12780 | 89.17 | 179.83 | 7032.71 | -5903.47 | -212.19
| 12868 | 91.75 | 180.99 | 7032 | -5991.45 | -212.82
| 12955 | 92.16 | 180.44 | 7029.03 | -6078.39 | -213.9
| 13042 | 90.86 | 179.84 | 7026.74 | -6165.36 | -214.12
| 13130 | 90 | 179.04 | 7026.08 | -6253.35 | -213.26
| 13218 | 90.22 | 178.3 | 7025.91 | -6341.33 | -211.21
| 13305 | 92.25 | 180.99 | 7024.04 | -6428.29 | -210.67
| 13393 | 92.55 | 180.72 | 7020.35 | -6516.21 | -211.99
| 13480 | 91.08 | 179.25 | 7017.6 | -6603.16 | -211.96
| 13567 | 89.72 | 179.09 | 7016.99 | -6690.15 | -210.7
| 13655 | 91.6 | 179.79 | 7015.97 | -6778.13 | -209.84
| 13742 | 93.73 | 179.62 | 7011.93 | -6865.03 | -209.39
| 13830 | 92.03 | 178.95 | 7007.51 | -6952.91 | -208.3
| 13918 | 90.43 | 177.26 | 7005.62 | -7040.83 | -205.39
| 14005 | 88.95 | 177.11 | 7006.09 | -7127.73 | -201.12
| 14092 | 87.69 | 178.63 | 7008.64 | -7214.62 | -197.88
| 14180 | 88.18 | 179.95 | 7011.81 | -7302.56 | -196.79
| 14268 | 89.26 | 180.44 | 7013.78 | -7390.53 | -197.09
| 14355 | 89.26 | 180.02 | 7014.9 | -7477.53 | -197.44
| 14442 | 90.62 | 180.73 | 7014.99 | -7564.52 | -198.01
| 14530 | 91.02 | 180.32 | 7013.73 | -7652.51 | -198.82
| 14618 | 90.55 | 179.36 | 7012.53 | -7740.5 | -198.57
| 14705 | 89.41 | 178.32 | 7012.56 | -7827.48 | -196.81
| 14793 | 89.04 | 177.85 | 7013.75 | -7915.42 | -193.87
| 14880 | 88.98 | 178.58 | 7015.25 | -8002.36 | -191.16
| 14968 | 90.71 | 180.16 | 7015.49 | -8090.35 | -190.19
| 15055 | 90.92 | 179.37 | 7014.25 | -8177.34 | -189.84
| 15143 | 90.34 | 178.89 | 7013.28 | -8265.33 | -188.5
| 15230 | 90.37 | 179.16 | 7012.75 | -8352.31 | -187.02
| 15318 | 90.55 | 178.02 | 7012.04 | -8440.28 | -184.85
| 15405 | 89.51 | 179.28 | 7011.99 | -8527.25 | -182.81
| 15493 | 91.79 | 180.68 | 7010.99 | -8615.24 | -182.77
| 15580 | 91.82 | 180.45 | 7008.25 | -8702.19 | -183.63
| 15668 | 91.91 | 180.61 | 7005.39 | -8790.14 | -184.45
| 15755 | 89.97 | 178.89 | 7003.96 | -8877.12 | -184.07
| 15842 | 89.85 | 178.55 | 7004.1 | -8964.1 | -182.12
| 15930 | 89.51 | 178.54 | 7004.59 | -9052.07 | -179.89
| 16017 | 89.02 | 177.55 | 7005.71 | -9139.01 | -176.92
| 16105 | 88.83 | 177.71 | 7007.36 | -9226.92 | -173.28
| 16192 | 89.85 | 178.57 | 7008.36 | -9313.87 | -170.46
| 16279 | 90.37 | 178.57 | 7008.19 | -9400.84 | -168.29
| 16367 | 89.2 | 177.8 | 7008.52 | -9488.79 | -165.5
| 16454 | 91.57 | 179.53 | 7007.94 | -9575.76 | -163.47
| 16542 | 91.91 | 179.06 | 7005.27 | -9663.71 | -162.39
| 16630 | 91.76 | 178.79 | 7002.45 | -9751.65 | -160.74
| 16717 | 92.13 | 178.41 | 6999.5 | -9838.57 | -158.62
| 16805 | 91.23 | 179.1 | 6996.92 | -9926.51 | -156.71
| 16864 | 91.298 | 179.046 | 6995.61 | -9985.49 | -155.75
| 16892 | 91.33 | 179.02 | 6994.97 | -10013.48 | -155.28
| 16979 | 90.8 | 180.34 | 6993.36 | -10100.46 | -154.79
| 17067 | 90.62 | 180.07 | 6992.27 | -10188.45 | -155.11
| 17154 | 90.86 | 179.79 | 6991.14 | -10275.45 | -155
| 17242 | 91.02 | 179.62 | 6989.7 | -10363.43 | -154.55
| 17329 | 90.46 | 179.7 | 6988.57 | -10450.42 | -154.03
| 17417 | 90.25 | 179.6 | 6988.03 | -10538.42 | -153.49
| 17447 | 90.4 | 179.39 | 6987.86 | -10568.42 | -153.23
| 17491 | 90.4 | 179.39 | 6987.55 | -10612.42 | -152.76

## Lookup (hidden)
North Reference | RetunValue | Grid Type | ReturnValue | Deviation Indicator | ReturnValue
| 2 |  | 0 |  | 4
True |  | SPCS-Colorado Central-NAD27 |  | Directional
Grid |  | SPCS-Colorado Central-NAD83 |  | High Angle
|  | SPCS-Colorado North-NAD27 |  | Horizontal
SPCS-Colorado North-NAD83
SPCS-Colorado South-NAD27
SPCS-Colorado South-NAD83
UTM-Zone 12 NAD27
UTM-Zone 12 NAD83
UTM-Zone 13 NAD27
UTM-Zone 13 NAD83