## Data
Header Information | measured depth (ft) | inclination (°) | azimuth (°) | true vertical depth (ft) | northing +N/-S (ft) | easting +E/-W (ft)
Operator Name | 0 | 0 | 287.42 | 0 | 0 | 0
KERR-MCGEE | 17 | 0 | 287.42 | 17 | 0 | 0
Operator Number | 126 | 0.4 | 287.42 | 126 | 0.11 | -0.36
47120 | 158 | 0.4 | 271.43 | 158 | 0.15 | -0.58
Well Name and Number | 190 | 0.44 | 253.59 | 190 | 0.12 | -0.81
ZELDA 25-6HZ | 222 | 0.35 | 266.33 | 222 | 0.08 | -1.03
API Number (if available) | 253 | 0.31 | 303.68 | 253 | 0.12 | -1.19
| 285 | 0.44 | 292.52 | 285 | 0.21 | -1.38
Location: QQ SEC TWP RGE | 316 | 0.4 | 305.18 | 315.99 | 0.32 | -1.57
SEC.25-T2N-R65W | 348 | 0.31 | 308.61 | 347.99 | 0.44 | -1.73
Citing Type: Planned or Actual | 380 | 0.4 | 316.78 | 379.99 | 0.57 | -1.88
ACTUAL | 412 | 0.4 | 321.7 | 411.99 | 0.74 | -2.02
Deviation Indicator | 443 | 0.35 | 343.06 | 442.99 | 0.92 | -2.12
Horizontal | 475 | 0.35 | 318.1 | 474.99 | 1.09 | -2.21
North Reference | 506 | 0.44 | 320.65 | 505.99 | 1.25 | -2.35
True | 538 | 0.57 | 23.05 | 537.99 | 1.49 | -2.37
Grid Type | 570 | 0.44 | 69.72 | 569.99 | 1.68 | -2.19
#VALUE! | 601 | 0.88 | 77.63 | 600.99 | 1.77 | -1.84
| 633 | 0.97 | 82.73 | 632.98 | 1.86 | -1.34
| 665 | 1.05 | 92.13 | 664.98 | 1.88 | -0.77
| 697 | 1.67 | 122.37 | 696.97 | 1.62 | -0.09
| 728 | 1.76 | 125.35 | 727.95 | 1.1 | 0.68
| 760 | 1.63 | 121.31 | 759.94 | 0.58 | 1.47
| 792 | 1.58 | 122.72 | 791.93 | 0.11 | 2.23
| 824 | 1.71 | 121.75 | 823.91 | -0.38 | 3.01
| 855 | 1.8 | 123.07 | 854.9 | -0.89 | 3.81
| 887 | 2.07 | 125.79 | 886.88 | -1.5 | 4.7
| 919 | 2.55 | 132.21 | 918.86 | -2.32 | 5.7
| 950 | 2.9 | 137.31 | 949.82 | -3.36 | 6.74
| 1013 | 5.05 | 134.58 | 1012.67 | -6.48 | 9.8
| 1045 | 5.98 | 132.21 | 1044.52 | -8.59 | 12.03
| 1077 | 6.15 | 130.98 | 1076.34 | -10.83 | 14.56
| 1108 | 6.72 | 130.45 | 1107.14 | -13.1 | 17.2
| 1140 | 7.95 | 131.07 | 1138.88 | -15.76 | 20.29
| 1172 | 8.39 | 131.95 | 1170.56 | -18.78 | 23.69
| 1204 | 8.61 | 131.86 | 1202.2 | -21.94 | 27.21
| 1235 | 9.8 | 134.32 | 1232.8 | -25.33 | 30.83
| 1267 | 10.06 | 134.32 | 1264.32 | -29.19 | 34.78
| 1298 | 10.68 | 133.7 | 1294.82 | -33.06 | 38.79
| 1330 | 11.6 | 130.8 | 1326.22 | -37.21 | 43.37
| 1362 | 12.26 | 130.1 | 1357.52 | -41.5 | 48.41
| 1393 | 12.52 | 129.84 | 1387.8 | -45.78 | 53.5
| 1425 | 12.88 | 129.75 | 1419.02 | -50.28 | 58.91
| 1456 | 13.71 | 129.84 | 1449.19 | -54.84 | 64.39
| 1488 | 14.02 | 130.36 | 1480.26 | -59.78 | 70.25
| 1520 | 14.63 | 130.19 | 1511.26 | -64.9 | 76.29
| 1551 | 15.56 | 131.59 | 1541.19 | -70.19 | 82.39
| 1583 | 15.91 | 131.42 | 1571.99 | -75.94 | 88.89
| 1615 | 16.48 | 132.65 | 1602.72 | -81.91 | 95.52
| 1635 | 16.873 | 133.336 | 1621.88 | -85.83 | 99.72
| 1646 | 17.09 | 133.7 | 1632.4 | -88.04 | 102.05
| 1678 | 17.4 | 134.06 | 1662.96 | -94.62 | 108.88
| 1710 | 17.58 | 133.18 | 1693.48 | -101.25 | 115.85
| 1741 | 17.71 | 131.07 | 1723.02 | -107.55 | 122.81
| 1796 | 18.06 | 129.05 | 1775.37 | -118.42 | 135.74
| 1889 | 17.25 | 128.21 | 1863.99 | -136.03 | 157.77
| 1976 | 16.21 | 125.44 | 1947.3 | -151.05 | 177.8
| 2063 | 16.5 | 130.13 | 2030.79 | -166.06 | 197.14
| 2151 | 15.49 | 133.94 | 2115.38 | -182.26 | 215.16
| 2238 | 13.64 | 139.95 | 2199.59 | -198.18 | 230.13
| 2325 | 11.85 | 142.45 | 2284.44 | -213.12 | 242.18
| 2413 | 10.01 | 144.88 | 2370.84 | -226.54 | 252.08
| 2500 | 7.68 | 149.03 | 2456.8 | -237.71 | 259.43
| 2588 | 5.82 | 160.29 | 2544.19 | -246.95 | 263.96
| 2675 | 4.61 | 167.7 | 2630.83 | -254.52 | 266.19
| 2763 | 3.99 | 187.41 | 2718.59 | -261.01 | 266.55
| 2851 | 2.07 | 206 | 2806.46 | -265.48 | 265.46
| 2938 | 0.65 | 260.44 | 2893.44 | -266.97 | 264.28
| 3026 | 0.3 | 299.86 | 2981.43 | -266.94 | 263.59
| 3113 | 0.36 | 281.92 | 3068.43 | -266.77 | 263.12
| 3201 | 0.32 | 327.4 | 3156.43 | -266.51 | 262.72
| 3288 | 0.29 | 15.61 | 3243.43 | -266.09 | 262.65
| 3376 | 0.24 | 52.78 | 3331.43 | -265.76 | 262.86
| 3463 | 0.56 | 16.57 | 3418.43 | -265.25 | 263.12
| 3576 | 0.61 | 25.03 | 3531.42 | -264.17 | 263.53
| 3663 | 0.51 | 18.81 | 3618.42 | -263.38 | 263.85
| 3751 | 0.74 | 346.82 | 3706.41 | -262.46 | 263.85
| 3838 | 0.86 | 357.83 | 3793.4 | -261.26 | 263.7
| 3926 | 0.88 | 357.03 | 3881.39 | -259.93 | 263.64
| 4013 | 0.69 | 3.41 | 3968.39 | -258.74 | 263.63
| 4101 | 0.78 | 352.01 | 4056.38 | -257.61 | 263.58
| 4188 | 0.65 | 353.09 | 4143.37 | -256.54 | 263.44
| 4276 | 0.34 | 349.28 | 4231.37 | -255.79 | 263.33
| 4364 | 0.26 | 342.21 | 4319.37 | -255.34 | 263.22
| 4451 | 0.65 | 324 | 4406.36 | -254.75 | 262.87
| 4539 | 0.87 | 333.49 | 4494.36 | -253.75 | 262.28
| 4627 | 1.27 | 334.01 | 4582.34 | -252.28 | 261.56
| 4714 | 1.34 | 335.44 | 4669.32 | -250.48 | 260.71
| 4802 | 0.43 | 27.66 | 4757.31 | -249.26 | 260.44
| 4889 | 1.54 | 16.92 | 4844.29 | -247.85 | 260.93
| 4977 | 2.18 | 11.39 | 4932.25 | -245.08 | 261.6
| 5064 | 0.83 | 34.79 | 5019.22 | -242.94 | 262.29
| 5152 | 1.35 | 12.54 | 5107.2 | -241.4 | 262.88
| 5239 | 0.93 | 171.03 | 5194.19 | -241.1 | 263.21
| 5327 | 0.92 | 183.15 | 5282.18 | -242.51 | 263.28
| 5414 | 0.5 | 194.2 | 5369.18 | -243.57 | 263.15
| 5501 | 0.18 | 182.17 | 5456.17 | -244.08 | 263.05
| 5589 | 0.62 | 156.83 | 5544.17 | -244.65 | 263.24
| 5676 | 0.25 | 159.54 | 5631.17 | -245.27 | 263.49
| 5763 | 0.83 | 171.33 | 5718.16 | -246.07 | 263.65
| 5850 | 0.94 | 161.99 | 5805.15 | -247.37 | 263.96
| 5939 | 0.67 | 291.16 | 5894.15 | -247.87 | 263.7
| 6026 | 0.25 | 186.08 | 5981.15 | -247.88 | 263.21
| 6113 | 0.66 | 182.28 | 6068.14 | -248.57 | 263.17
| 6201 | 1.69 | 174.04 | 6156.13 | -250.37 | 263.28
| 6288 | 10.8 | 184.81 | 6242.52 | -259.78 | 262.73
| 6376 | 17.69 | 183.35 | 6327.76 | -281.37 | 261.26
| 6463 | 22.26 | 178.41 | 6409.51 | -311.06 | 260.94
| 6551 | 27.43 | 179.54 | 6489.34 | -348.01 | 261.57
| 6638 | 35.86 | 183.12 | 6563.35 | -393.58 | 260.34
| 6726 | 40.25 | 184.75 | 6632.62 | -447.68 | 256.58
| 6813 | 47.48 | 182.31 | 6695.31 | -507.81 | 252.96
| 6901 | 53.24 | 180.52 | 6751.43 | -575.52 | 251.33
| 6988 | 58.61 | 178.53 | 6800.16 | -647.55 | 251.96
| 7076 | 62.84 | 178.39 | 6843.18 | -724.27 | 254.03
| 7163 | 68.96 | 180.44 | 6878.69 | -803.63 | 254.81
| 7250 | 74.44 | 178.76 | 6906 | -886.2 | 255.4
| 7338 | 83.59 | 177.63 | 6922.75 | -972.45 | 258.13
| 7382 | 89.2 | 178.49 | 6925.52 | -1016.32 | 259.62
| 7425 | 88.03 | 178.33 | 6926.56 | -1059.29 | 260.81
| 7513 | 87.2 | 177.6 | 6930.22 | -1147.16 | 263.93
| 7600 | 88.74 | 177.89 | 6933.3 | -1234.03 | 267.35
| 7687 | 88.4 | 177.87 | 6935.47 | -1320.94 | 270.57
| 7759 | 87.868 | 178.394 | 6937.82 | -1392.87 | 272.92
| 7775 | 87.75 | 178.51 | 6938.43 | -1408.85 | 273.35
| 7862 | 88.36 | 179.45 | 6941.38 | -1495.78 | 274.9
| 7950 | 88.3 | 178.59 | 6943.95 | -1583.73 | 276.4
| 8037 | 88.43 | 179.14 | 6946.43 | -1670.68 | 278.12
| 8125 | 89.54 | 180.7 | 6947.99 | -1758.66 | 278.25
| 8213 | 89.51 | 180.05 | 6948.72 | -1846.66 | 277.67
| 8300 | 90.06 | 179.2 | 6949.04 | -1933.65 | 278.24
| 8388 | 89.01 | 181.44 | 6949.76 | -2021.64 | 277.75
| 8476 | 88.4 | 180.9 | 6951.75 | -2109.6 | 275.95
| 8563 | 88.27 | 180.85 | 6954.28 | -2196.55 | 274.62
| 8651 | 88.06 | 180.74 | 6957.09 | -2284.5 | 273.4
| 8739 | 87.51 | 180.22 | 6960.49 | -2372.43 | 272.67
| 8826 | 86.98 | 179.21 | 6964.68 | -2459.33 | 273.1
| 8914 | 87.54 | 180.36 | 6968.88 | -2547.22 | 273.43
| 9001 | 87.07 | 180 | 6972.97 | -2634.13 | 273.15
| 9089 | 87.29 | 181.26 | 6977.3 | -2722.01 | 272.19
| 9176 | 87.48 | 181.11 | 6981.27 | -2808.9 | 270.39
| 9264 | 86.79 | 180.89 | 6985.67 | -2896.78 | 268.86
| 9351 | 88.92 | 181.19 | 6988.93 | -2983.7 | 267.28
| 9439 | 88.46 | 180.35 | 6990.94 | -3071.67 | 266.1
| 9526 | 90.12 | 180.33 | 6992.02 | -3158.66 | 265.58
| 9614 | 89.88 | 180.08 | 6992.02 | -3246.66 | 265.27
| 9702 | 89.29 | 179.44 | 6992.65 | -3334.65 | 265.63
| 9790 | 89.11 | 179.37 | 6993.88 | -3422.64 | 266.55
| 9877 | 89.08 | 179.32 | 6995.26 | -3509.62 | 267.54
| 9965 | 88.43 | 178.3 | 6997.17 | -3597.58 | 269.37
| 10052 | 88.31 | 178.21 | 6999.64 | -3684.51 | 272.02
| 10140 | 88.58 | 178.21 | 7002.03 | -3772.43 | 274.77
| 10227 | 88.19 | 177.45 | 7004.48 | -3859.33 | 278.06
| 10315 | 88.58 | 179.7 | 7006.96 | -3947.26 | 280.25
| 10403 | 89.97 | 179.89 | 7008.08 | -4035.25 | 280.56
| 10490 | 91.02 | 179.51 | 7007.33 | -4122.25 | 281.02
| 10578 | 90.86 | 179.16 | 7005.88 | -4210.23 | 282.04
| 10666 | 89.78 | 178.28 | 7005.39 | -4298.21 | 284
| 10753 | 90.09 | 179.35 | 7005.49 | -4385.19 | 285.8
| 10841 | 89.14 | 178.46 | 7006.08 | -4473.17 | 287.48
| 10928 | 91.23 | 179.61 | 7005.8 | -4560.15 | 288.95
| 11016 | 91.35 | 179.7 | 7003.82 | -4648.12 | 289.48
| 11103 | 91.14 | 179.91 | 7001.93 | -4735.1 | 289.77
| 11191 | 91.05 | 179.23 | 7000.25 | -4823.08 | 290.43
| 11281 | 91.23 | 180.17 | 6998.46 | -4913.06 | 290.91
| 11372 | 89.81 | 178.61 | 6997.63 | -5004.05 | 291.87
| 11463 | 90.37 | 179.57 | 6997.49 | -5095.04 | 293.32
| 11554 | 90.31 | 180.54 | 6996.95 | -5186.03 | 293.23
| 11645 | 90.4 | 180.71 | 6996.38 | -5277.03 | 292.24
| 11732 | 90.95 | 181.42 | 6995.36 | -5364 | 290.62
| 11820 | 90.71 | 180.3 | 6994.08 | -5451.98 | 289.3
| 11907 | 90.71 | 180.26 | 6993.01 | -5538.97 | 288.88
| 11995 | 91.54 | 179.28 | 6991.28 | -5626.96 | 289.23
| 12082 | 92.22 | 179.27 | 6988.42 | -5713.9 | 290.33
| 12170 | 90.37 | 179.11 | 6986.44 | -5801.87 | 291.57
| 12257 | 89.91 | 178.45 | 6986.22 | -5888.85 | 293.43
| 12345 | 89.35 | 177.82 | 6986.79 | -5976.8 | 296.29
| 12432 | 90.68 | 180.07 | 6986.77 | -6063.77 | 297.89
| 12520 | 91.51 | 179.94 | 6985.09 | -6151.76 | 297.88
| 12607 | 91.23 | 179.7 | 6983.01 | -6238.73 | 298.16
| 12695 | 91.08 | 179.17 | 6981.23 | -6326.71 | 299.03
| 12782 | 90.77 | 178.86 | 6979.83 | -6413.68 | 300.52
| 12870 | 91.41 | 178.57 | 6978.15 | -6501.65 | 302.49
| 12957 | 90.99 | 178.13 | 6976.33 | -6588.59 | 305
| 13045 | 91.91 | 179.47 | 6974.11 | -6676.54 | 306.84
| 13132 | 92.68 | 179.02 | 6970.62 | -6763.46 | 307.99
| 13220 | 91.91 | 179.99 | 6967.1 | -6851.39 | 308.75
| 13307 | 91.2 | 181.28 | 6964.74 | -6938.35 | 307.78
| 13395 | 91.39 | 181.32 | 6962.75 | -7026.3 | 305.79
| 13482 | 91.14 | 180.6 | 6960.83 | -7113.27 | 304.33
| 13569 | 91.42 | 180.71 | 6958.88 | -7200.24 | 303.33
| 13657 | 91.45 | 180.42 | 6956.68 | -7288.21 | 302.47
| 13745 | 92.09 | 180.02 | 6953.96 | -7376.16 | 302.13
| 13832 | 90.18 | 179.27 | 6952.24 | -7463.14 | 302.67
| 13920 | 89.57 | 179.27 | 6952.43 | -7551.13 | 303.79
| 14007 | 90.37 | 180.02 | 6952.48 | -7638.13 | 304.33
| 14095 | 89.88 | 179.48 | 6952.28 | -7726.13 | 304.71
| 14182 | 89.69 | 179.11 | 6952.61 | -7813.12 | 305.78
| 14270 | 89.51 | 180.2 | 6953.22 | -7901.12 | 306.31
| 14357 | 90.89 | 181.03 | 6952.92 | -7988.11 | 305.38
| 14445 | 91.32 | 180.53 | 6951.22 | -8076.08 | 304.18
| 14533 | 91.29 | 179.87 | 6949.22 | -8164.06 | 303.87
| 14620 | 91.66 | 179.53 | 6946.98 | -8251.03 | 304.33
| 14708 | 89.11 | 178.63 | 6946.39 | -8339.01 | 305.74
| 14795 | 89.05 | 177.85 | 6947.79 | -8425.95 | 308.41
| 14883 | 88.89 | 177.11 | 6949.37 | -8513.85 | 312.28
| 14970 | 89.11 | 179.75 | 6950.89 | -8600.8 | 314.67
| 15058 | 90.58 | 180.9 | 6951.12 | -8688.79 | 314.17
| 15145 | 91.2 | 181.8 | 6949.77 | -8775.76 | 312.12
| 15233 | 91.6 | 182.31 | 6947.62 | -8863.68 | 308.96
| 15320 | 89.88 | 181.69 | 6946.5 | -8950.61 | 305.93
| 15408 | 88.95 | 181.53 | 6947.4 | -9038.57 | 303.45
| 15495 | 88.03 | 180.48 | 6949.69 | -9125.53 | 301.93
| 15582 | 89.45 | 180.29 | 6951.6 | -9212.5 | 301.34
| 15670 | 88.92 | 179.89 | 6952.86 | -9300.49 | 301.21
| 15757 | 89.85 | 179.74 | 6953.79 | -9387.48 | 301.49
| 15845 | 89.6 | 179.06 | 6954.21 | -9475.48 | 302.41
| 16020 | 90.59 | 178.81 | 6953.92 | -9650.45 | 305.66
| 16107 | 90.31 | 177.61 | 6953.24 | -9737.4 | 308.38
| 16194 | 89.78 | 177.07 | 6953.17 | -9824.3 | 312.42
| 16223 | 89.862 | 177.518 | 6953.26 | -9853.27 | 313.78
| 16282 | 90.03 | 178.43 | 6953.32 | -9912.23 | 315.87
| 16369 | 89.48 | 177.74 | 6953.69 | -9999.18 | 318.78
| 16457 | 90.28 | 177.77 | 6953.87 | -10087.12 | 322.22
| 16544 | 89.88 | 176.71 | 6953.75 | -10174.01 | 326.41
| 16632 | 89.45 | 178.86 | 6954.27 | -10261.94 | 329.82
| 16720 | 89.23 | 178.63 | 6955.28 | -10349.91 | 331.74
| 16807 | 89.01 | 179.27 | 6956.62 | -10436.89 | 333.34
| 16895 | 87.26 | 177.83 | 6959.48 | -10524.81 | 335.56
| 16949 | 86.83 | 177.63 | 6962.26 | -10578.69 | 337.7
| 16995 | 86.83 | 177.63 | 6964.81 | -10624.58 | 339.6

## Lookup (hidden)
North Reference | RetunValue | Grid Type | ReturnValue | Deviation Indicator | ReturnValue
| 2 |  | 0 |  | 4
True |  | SPCS-Colorado Central-NAD27 |  | Directional
Grid |  | SPCS-Colorado Central-NAD83 |  | High Angle
|  | SPCS-Colorado North-NAD27 |  | Horizontal
SPCS-Colorado North-NAD83
SPCS-Colorado South-NAD27
SPCS-Colorado South-NAD83
UTM-Zone 12 NAD27
UTM-Zone 12 NAD83
UTM-Zone 13 NAD27
UTM-Zone 13 NAD83