## Data
Header Information | measured depth (ft) | inclination (°) | azimuth (°) | true vertical depth (ft) | northing +N/-S (ft) | easting +E/-W (ft)
Operator Name | 0 | 0 | 339.46 | 0 | 0 | 0
KERR-MCGEE | 17 | 0 | 339.46 | 17 | 0 | 0
Operator Number | 126 | 0.53 | 339.46 | 126 | 0.47 | -0.18
47120 | 158 | 0.53 | 350.79 | 158 | 0.76 | -0.25
Well Name and Number | 190 | 0.66 | 327.41 | 190 | 1.06 | -0.38
ZELDA 25-7HZ | 222 | 0.7 | 338.05 | 221.99 | 1.39 | -0.55
API Number (if available) | 253 | 0.88 | 335.76 | 252.99 | 1.79 | -0.72
| 285 | 0.4 | 332.84 | 284.99 | 2.11 | -0.87
Location: QQ SEC TWP RGE | 316 | 0.26 | 189.16 | 315.99 | 2.14 | -0.93
SEC.25-T2N-R65W | 348 | 0.69 | 169.83 | 347.99 | 1.88 | -0.91
Citing Type: Planned or Actual | 380 | 0.7 | 170.53 | 379.98 | 1.49 | -0.84
ACTUAL | 412 | 0.7 | 171.41 | 411.98 | 1.11 | -0.78
Deviation Indicator | 443 | 0.62 | 155.24 | 442.98 | 0.77 | -0.68
Horizontal | 475 | 0.53 | 147.06 | 474.98 | 0.49 | -0.53
North Reference | 506 | 0.44 | 174.22 | 505.98 | 0.25 | -0.44
True | 538 | 0.57 | 147.42 | 537.98 | -0.01 | -0.34
Grid Type | 570 | 0.57 | 164.47 | 569.97 | -0.3 | -0.21
#VALUE! | 601 | 0.57 | 170.53 | 600.97 | -0.6 | -0.14
| 633 | 0.53 | 119.2 | 632.97 | -0.83 | 0.01
| 665 | 1.14 | 73.32 | 664.97 | -0.81 | 0.45
| 697 | 1.49 | 59.7 | 696.96 | -0.51 | 1.11
| 728 | 1.76 | 72.62 | 727.95 | -0.16 | 1.91
| 760 | 2.68 | 80.53 | 759.92 | 0.11 | 3.12
| 792 | 2.94 | 88.79 | 791.88 | 0.25 | 4.68
| 824 | 3.38 | 89.93 | 823.84 | 0.27 | 6.44
| 855 | 4.26 | 86.68 | 854.77 | 0.34 | 8.5
| 887 | 4.57 | 86.59 | 886.67 | 0.48 | 10.96
| 919 | 4.97 | 84.75 | 918.56 | 0.68 | 13.62
| 981 | 6.68 | 85.19 | 980.24 | 1.23 | 19.88
| 1013 | 6.81 | 87.3 | 1012.02 | 1.48 | 23.63
| 1045 | 7.82 | 86.86 | 1043.76 | 1.69 | 27.7
| 1077 | 7.82 | 86.68 | 1075.46 | 1.93 | 32.05
| 1140 | 8.83 | 83.34 | 1137.79 | 2.74 | 41.13
| 1172 | 9.71 | 81.94 | 1169.38 | 3.4 | 46.24
| 1204 | 10.5 | 81.41 | 1200.88 | 4.22 | 51.8
| 1235 | 11.21 | 82.81 | 1231.33 | 5.02 | 57.58
| 1267 | 11.95 | 85.1 | 1262.67 | 5.69 | 63.97
| 1298 | 12.13 | 87.03 | 1292.99 | 6.13 | 70.42
| 1330 | 12.48 | 87.21 | 1324.26 | 6.47 | 77.23
| 1362 | 13.58 | 86.24 | 1355.43 | 6.89 | 84.43
| 1393 | 14.55 | 85.8 | 1385.5 | 7.41 | 91.95
| 1425 | 15.38 | 84.05 | 1416.42 | 8.15 | 100.18
| 1456 | 15.82 | 83.08 | 1446.28 | 9.08 | 108.46
| 1520 | 16.04 | 80.88 | 1507.82 | 11.54 | 125.85
| 1551 | 16.44 | 81.23 | 1537.58 | 12.88 | 134.42
| 1583 | 17.01 | 83.17 | 1568.23 | 14.13 | 143.54
| 1615 | 17.23 | 83.69 | 1598.81 | 15.21 | 152.9
| 1646 | 18.02 | 84.31 | 1628.35 | 16.19 | 162.23
| 1678 | 18.41 | 84.31 | 1658.75 | 17.18 | 172.18
| 1710 | 18.76 | 84.22 | 1689.08 | 18.2 | 182.33
| 1773 | 18.54 | 84.48 | 1748.77 | 20.18 | 202.38
| 1805 | 17.62 | 85.72 | 1779.19 | 21.03 | 212.27
| 1831 | 17.36 | 85.54 | 1803.99 | 21.63 | 220.07
| 1887 | 17.18 | 86.01 | 1857.47 | 22.85 | 236.65
| 1974 | 17.61 | 89.34 | 1940.49 | 23.9 | 262.62
| 2061 | 19.43 | 87.83 | 2022.98 | 24.6 | 290.25
| 2149 | 19.53 | 81.19 | 2105.95 | 27.41 | 319.41
| 2236 | 19.47 | 73.03 | 2187.98 | 33.87 | 347.65
| 2323 | 18.57 | 71.1 | 2270.23 | 42.59 | 374.63
| 2411 | 17.41 | 68.93 | 2353.93 | 51.86 | 400.17
| 2498 | 17.81 | 63.76 | 2436.85 | 62.42 | 424.25
| 2586 | 16.56 | 61.57 | 2520.93 | 74.34 | 447.35
| 2673 | 16.25 | 59.84 | 2604.38 | 86.36 | 468.78
| 2761 | 16.23 | 63.47 | 2688.87 | 98.04 | 490.43
| 2848 | 16.01 | 67.28 | 2772.46 | 108.1 | 512.38
| 2936 | 15.07 | 66.94 | 2857.24 | 117.27 | 534.1
| 3024 | 14.41 | 65.85 | 2942.34 | 126.23 | 554.61
| 3111 | 13.39 | 64.75 | 3026.79 | 134.96 | 573.6
| 3199 | 12.57 | 63.75 | 3112.54 | 143.54 | 591.41
| 3286 | 10.14 | 61.46 | 3197.84 | 151.39 | 606.63
| 3374 | 8.14 | 64.59 | 3284.71 | 157.76 | 619.06
| 3461 | 6.11 | 68.38 | 3371.04 | 162.11 | 628.93
| 3548 | 4.39 | 77.34 | 3457.67 | 164.55 | 636.48
| 3573 | 4.26 | 78.01 | 3482.6 | 164.95 | 638.33
| 3660 | 2.19 | 66.51 | 3569.46 | 166.29 | 643.01
| 3748 | 2.19 | 45.75 | 3657.4 | 168.13 | 645.76
| 3835 | 1.22 | 357.62 | 3744.36 | 170.21 | 646.91
| 3923 | 1.2 | 357.15 | 3832.34 | 172.07 | 646.83
| 4010 | 0.44 | 237.86 | 3919.33 | 172.8 | 646.5
| 4098 | 0.57 | 283.81 | 4007.33 | 172.73 | 645.79
| 4185 | 0.49 | 306.92 | 4094.33 | 173.05 | 645.07
| 4273 | 0.27 | 326.86 | 4182.33 | 173.45 | 644.66
| 4361 | 0.43 | 265.6 | 4270.32 | 173.6 | 644.21
| 4448 | 0.44 | 261.15 | 4357.32 | 173.53 | 643.56
| 4536 | 0.55 | 253.78 | 4445.32 | 173.36 | 642.82
| 4623 | 0.26 | 306.4 | 4532.32 | 173.36 | 642.26
| 4711 | 0.49 | 309.43 | 4620.31 | 173.71 | 641.81
| 4798 | 0.69 | 318.63 | 4707.31 | 174.34 | 641.17
| 4886 | 1.19 | 347.1 | 4795.3 | 175.63 | 640.62
| 4974 | 0.69 | 47.48 | 4883.29 | 176.88 | 640.81
| 5061 | 1.36 | 27.13 | 4970.27 | 178.15 | 641.66
| 5148 | 1.08 | 97.24 | 5057.26 | 178.97 | 642.95
| 5236 | 1.43 | 119.02 | 5145.24 | 178.33 | 644.73
| 5323 | 1.44 | 117.14 | 5232.21 | 177.31 | 646.65
| 5411 | 1.05 | 111.39 | 5320.19 | 176.51 | 648.39
| 5498 | 1.07 | 122.42 | 5407.17 | 175.78 | 649.81
| 5585 | 0.91 | 119.44 | 5494.16 | 175.01 | 651.1
| 5672 | 0.89 | 116.63 | 5581.15 | 174.36 | 652.31
| 5760 | 0.86 | 127.84 | 5669.14 | 173.65 | 653.44
| 5847 | 0.81 | 119.35 | 5756.13 | 172.95 | 654.49
| 5935 | 0.84 | 117.57 | 5844.12 | 172.35 | 655.61
| 6023 | 0.62 | 233.08 | 5932.12 | 171.76 | 655.8
| 6110 | 0.63 | 240.39 | 6019.11 | 171.24 | 655
| 6197 | 0.74 | 218.47 | 6106.11 | 170.57 | 654.24
| 6285 | 1.03 | 223.11 | 6194.1 | 169.55 | 653.34
| 6351 | 3.12 | 177.665 | 6260.05 | 167.32 | 653.01
| 6372 | 3.89 | 174.22 | 6281.01 | 166.04 | 653.11
| 6460 | 10.09 | 181.3 | 6368.32 | 155.35 | 653.23
| 6547 | 15.6 | 187.39 | 6453.11 | 136.12 | 651.55
| 6635 | 21.68 | 182.24 | 6536.46 | 108.11 | 649.39
| 6722 | 27.87 | 179.66 | 6615.42 | 71.68 | 648.89
| 6810 | 34.26 | 179.97 | 6690.76 | 26.3 | 649.02
| 6897 | 40.86 | 182.1 | 6759.69 | -26.69 | 647.99
| 6985 | 47.04 | 183.69 | 6823.02 | -87.65 | 644.86
| 6990 | 47.366 | 183.583 | 6826.41 | -91.31 | 644.63
| 7072 | 52.72 | 181.97 | 6879.06 | -154.07 | 641.62
| 7160 | 57.4 | 178.6 | 6929.45 | -226.17 | 641.32
| 7247 | 64.88 | 179.68 | 6971.42 | -302.3 | 642.44
| 7335 | 74.7 | 180.77 | 7001.78 | -384.78 | 642.09
| 7422 | 81.63 | 180.64 | 7019.61 | -469.87 | 641.04
| 7509 | 88.98 | 178.23 | 7026.73 | -556.51 | 641.91
| 7597 | 88.49 | 177.88 | 7028.67 | -644.44 | 644.89
| 7684 | 88.68 | 177.66 | 7030.82 | -731.34 | 648.28
| 7772 | 89.2 | 179.01 | 7032.45 | -819.29 | 650.83
| 7859 | 88.58 | 177.62 | 7034.14 | -906.23 | 653.39
| 7947 | 89.69 | 177.92 | 7035.46 | -994.16 | 656.82
| 8034 | 90.31 | 179.32 | 7035.46 | -1081.13 | 658.91
| 8122 | 90.86 | 181.27 | 7034.57 | -1169.12 | 658.46
| 8209 | 90.96 | 180.69 | 7033.18 | -1256.09 | 656.97
| 8297 | 91.42 | 180.4 | 7031.36 | -1344.07 | 656.13
| 8383 | 90.755 | 181.299 | 7029.72 | -1430.04 | 654.86
| 8385 | 90.74 | 181.32 | 7029.7 | -1432.04 | 654.81
| 8472 | 90.49 | 180.52 | 7028.76 | -1519.03 | 653.42
| 8560 | 91.02 | 179.73 | 7027.6 | -1607.02 | 653.22
| 8648 | 88.55 | 179.41 | 7027.93 | -1695.01 | 653.88
| 8735 | 88.74 | 179.36 | 7029.99 | -1781.98 | 654.82
| 8823 | 89.04 | 179.01 | 7031.7 | -1869.95 | 656.07
| 8910 | 89.38 | 178.7 | 7032.9 | -1956.93 | 657.81
| 8998 | 90.59 | 178.25 | 7032.92 | -2044.89 | 660.15
| 9085 | 91.6 | 177.85 | 7031.26 | -2131.83 | 663.11
| 9173 | 89.72 | 178.41 | 7030.24 | -2219.77 | 665.98
| 9260 | 90.83 | 178.27 | 7029.82 | -2306.73 | 668.5
| 9348 | 89.97 | 179.66 | 7029.21 | -2394.71 | 670.09
| 9435 | 91.02 | 180.49 | 7028.46 | -2481.7 | 669.98
| 9523 | 88.25 | 179.64 | 7029.02 | -2569.69 | 669.88
| 9611 | 88.21 | 179.71 | 7031.74 | -2657.65 | 670.37
| 9699 | 88.25 | 179.12 | 7034.46 | -2745.6 | 671.27
| 9786 | 89.78 | 180.6 | 7035.95 | -2832.59 | 671.49
| 9874 | 90.03 | 179.92 | 7036.1 | -2920.58 | 671.09
| 9961 | 90.89 | 179.89 | 7035.4 | -3007.58 | 671.23
| 10049 | 91.11 | 179.37 | 7033.86 | -3095.56 | 671.8
| 10137 | 91.11 | 178.62 | 7032.16 | -3183.53 | 673.34
| 10224 | 91.51 | 178.12 | 7030.17 | -3270.48 | 675.82
| 10312 | 90.09 | 179.09 | 7028.94 | -3358.44 | 677.96
| 10399 | 90.34 | 180.13 | 7028.61 | -3445.43 | 678.55
| 10487 | 91.45 | 179.93 | 7027.24 | -3533.42 | 678.5
| 10575 | 91.85 | 179.12 | 7024.71 | -3621.38 | 679.23
| 10662 | 91.51 | 180.46 | 7022.15 | -3708.34 | 679.55
| 10750 | 89.48 | 179.15 | 7021.39 | -3796.33 | 679.85
| 10837 | 88.4 | 178.91 | 7023 | -3883.3 | 681.32
| 10925 | 87.94 | 178.54 | 7025.81 | -3971.23 | 683.28
| 11012 | 88.68 | 179.86 | 7028.38 | -4058.19 | 684.49
| 11100 | 89.91 | 179.25 | 7029.46 | -4146.17 | 685.18
| 11187 | 90.4 | 178.79 | 7029.23 | -4233.16 | 686.67
| 11278 | 89.75 | 178.54 | 7029.11 | -4324.14 | 688.79
| 11369 | 89.2 | 178.29 | 7029.94 | -4415.1 | 691.3
| 11460 | 88.52 | 180.26 | 7031.75 | -4506.07 | 692.45
| 11551 | 88.92 | 179.44 | 7033.79 | -4597.04 | 692.69
| 11642 | 90.34 | 181.08 | 7034.37 | -4688.03 | 692.28
| 11729 | 90.59 | 181.3 | 7033.67 | -4775.01 | 690.47
| 11817 | 90.71 | 180.93 | 7032.67 | -4862.99 | 688.76
| 11904 | 91.97 | 180.65 | 7030.63 | -4949.96 | 687.56
| 11991 | 91.02 | 180.65 | 7028.36 | -5036.92 | 686.57
| 12079 | 89.97 | 181.46 | 7027.6 | -5124.9 | 684.95
| 12166 | 90.83 | 180.42 | 7027 | -5211.88 | 683.53
| 12342 | 90.34 | 180.13 | 7025.2 | -5387.87 | 682.68
| 12429 | 90.52 | 178.93 | 7024.55 | -5474.86 | 683.4
| 12517 | 91.51 | 178.54 | 7022.99 | -5562.83 | 685.34
| 12604 | 90.25 | 179.2 | 7021.65 | -5649.8 | 687.05
| 12779 | 91.11 | 178.65 | 7019.58 | -5824.75 | 690.34
| 12867 | 88.28 | 177.54 | 7020.04 | -5912.69 | 693.26
| 12954 | 88.28 | 177.45 | 7022.65 | -5999.57 | 697.06
| 13041 | 88.55 | 177.09 | 7025.06 | -6086.44 | 701.2
| 13129 | 86.92 | 178.77 | 7028.54 | -6174.31 | 704.38
| 13217 | 87.19 | 180.13 | 7033.06 | -6262.18 | 705.22
| 13304 | 89.08 | 179.95 | 7035.89 | -6349.13 | 705.16
| 13392 | 90.37 | 181.65 | 7036.31 | -6437.12 | 703.94
| 13479 | 90.99 | 180.62 | 7035.28 | -6524.09 | 702.21
| 13566 | 91.97 | 180.74 | 7033.03 | -6611.06 | 701.18
| 13654 | 91.75 | 179.43 | 7030.18 | -6699.01 | 701.05
| 13741 | 88.77 | 177.83 | 7029.78 | -6785.97 | 703.13
| 13829 | 88.55 | 177.15 | 7031.84 | -6873.86 | 706.98
| 13917 | 89.35 | 177.45 | 7033.45 | -6961.75 | 711.13
| 14004 | 88.98 | 179.86 | 7034.72 | -7048.71 | 713.17
| 14179 | 90.71 | 181 | 7035.2 | -7223.69 | 711.86
| 14267 | 91.48 | 180.78 | 7033.51 | -7311.67 | 710.49
| 14354 | 90.83 | 181.21 | 7031.76 | -7398.64 | 708.98
| 14442 | 91.63 | 180.81 | 7029.87 | -7486.6 | 707.43
| 14529 | 90.28 | 180.65 | 7028.42 | -7573.58 | 706.32
| 14617 | 91.14 | 179.96 | 7027.33 | -7661.57 | 705.85
| 14705 | 89.32 | 179.65 | 7026.98 | -7749.56 | 706.15
| 14792 | 89.78 | 178.59 | 7027.66 | -7836.55 | 707.49
| 14879 | 87.35 | 179.86 | 7029.84 | -7923.51 | 708.66
| 14967 | 88.71 | 181.84 | 7032.86 | -8011.44 | 707.36
| 15054 | 90.65 | 182.79 | 7033.35 | -8098.36 | 703.84
| 15142 | 92.06 | 183.03 | 7031.27 | -8186.22 | 699.38
| 15229 | 92.59 | 180.19 | 7027.74 | -8273.11 | 696.93
| 15317 | 91.08 | 180.29 | 7024.92 | -8361.06 | 696.57
| 15404 | 89.11 | 180.14 | 7024.78 | -8448.05 | 696.24
| 15492 | 89.63 | 179.77 | 7025.75 | -8536.05 | 696.31
| 15579 | 90.55 | 179.83 | 7025.61 | -8623.04 | 696.61
| 15667 | 91.42 | 180.01 | 7024.1 | -8711.03 | 696.74
| 15754 | 90.4 | 178.29 | 7022.71 | -8798.01 | 698.03
| 15841 | 88.27 | 178.74 | 7023.72 | -8884.97 | 700.28
| 15929 | 88.58 | 178.32 | 7026.14 | -8972.9 | 702.54
| 16016 | 88.98 | 179.28 | 7028 | -9059.86 | 704.36
| 16104 | 89.63 | 179.08 | 7029.06 | -9147.85 | 705.62
| 16191 | 89.72 | 178.97 | 7029.56 | -9234.83 | 707.1
| 16279 | 90.03 | 177.55 | 7029.75 | -9322.79 | 709.77
| 16366 | 89.6 | 179.68 | 7030.03 | -9409.76 | 711.87
| 16453 | 89.48 | 178.25 | 7030.73 | -9496.74 | 713.44
| 16541 | 89.38 | 179.92 | 7031.6 | -9584.72 | 714.85
| 16629 | 89.69 | 180.1 | 7032.32 | -9672.72 | 714.83
| 16716 | 90.09 | 179.85 | 7032.48 | -9759.72 | 714.87
| 16785 | 90.357 | 179.176 | 7032.22 | -9828.71 | 715.46
| 16804 | 90.43 | 178.99 | 7032.08 | -9847.71 | 715.76
| 16891 | 91.23 | 178.72 | 7030.82 | -9934.68 | 717.5
| 16978 | 89.85 | 181.36 | 7030 | -10021.67 | 717.44
| 17066 | 90.09 | 181.45 | 7030.05 | -10109.64 | 715.28
| 17153 | 90.49 | 180.57 | 7029.61 | -10196.63 | 713.75
| 17241 | 91.05 | 180.42 | 7028.43 | -10284.62 | 712.99
| 17328 | 91.14 | 179.89 | 7026.76 | -10371.6 | 712.75
| 17416 | 90.95 | 178.98 | 7025.16 | -10459.58 | 713.62
| 17503 | 90.92 | 178.56 | 7023.74 | -10546.55 | 715.49
| 17565 | 90.92 | 178.56 | 7022.74 | -10608.52 | 717.05

## Lookup (hidden)
North Reference | RetunValue | Grid Type | ReturnValue | Deviation Indicator | ReturnValue
| 2 |  | 0 |  | 4
True |  | SPCS-Colorado Central-NAD27 |  | Directional
Grid |  | SPCS-Colorado Central-NAD83 |  | High Angle
|  | SPCS-Colorado North-NAD27 |  | Horizontal
SPCS-Colorado North-NAD83
SPCS-Colorado South-NAD27
SPCS-Colorado South-NAD83
UTM-Zone 12 NAD27
UTM-Zone 12 NAD83
UTM-Zone 13 NAD27
UTM-Zone 13 NAD83