## Data
Header Information | measured depth (ft) | inclination (°) | azimuth (°) | true vertical depth (ft) | northing +N/-S (ft) | easting +E/-W (ft)
Operator Name | 25 | 0 | 106.38 | 25 | 0 | 0
SRC ENERGY INC | 109 | 0.69 | 106.38 | 109 | -0.14 | 0.49
Operator Number | 197 | 0.42 | 110.22 | 196.99 | -0.4 | 1.3
10311 | 287 | 0.1 | 24.1 | 286.99 | -0.45 | 1.64
Well Name and Number | 377 | 1.97 | 191.89 | 376.98 | -1.89 | 1.35
TROUDT 41N-23C-M | 467 | 2.26 | 196.78 | 466.91 | -5.1 | 0.52
API Number (if available) | 557 | 4.59 | 185.45 | 556.75 | -10.39 | -0.33
05-123-46237 | 647 | 4.28 | 181.41 | 646.48 | -17.33 | -0.76
Location: QQ SEC TWP RGE | 737 | 3.53 | 184.01 | 736.27 | -23.45 | -1.04
NENW SEC.27-T06N-R66W | 827 | 3.2 | 185.57 | 826.11 | -28.71 | -1.47
Citing Type: Planned or Actual | 917 | 2.7 | 203.72 | 916 | -33.15 | -2.57
Actual | 1007 | 2.46 | 206.8 | 1005.91 | -36.82 | -4.29
Deviation Indicator | 1097 | 2.63 | 197.6 | 1095.82 | -40.51 | -5.79
Directional | 1187 | 2.21 | 187.43 | 1185.74 | -44.2 | -6.64
North Reference | 1277 | 2.49 | 196.85 | 1275.66 | -47.79 | -7.43
True | 1367 | 2.59 | 195 | 1365.57 | -51.63 | -8.52
Grid Type | 1457 | 3 | 182.39 | 1455.47 | -55.94 | -9.15
#VALUE! | 1547 | 3.06 | 189.66 | 1545.34 | -60.67 | -9.65
| 1637 | 2.52 | 190.61 | 1635.23 | -64.98 | -10.41
| 1727 | 2.89 | 191.51 | 1725.13 | -69.15 | -11.23
| 1765 | 2.8 | 190.05 | 1763.09 | -71 | -11.58
| 1840 | 1.85 | 200.98 | 1838.02 | -73.93 | -12.34
| 1885 | 2 | 198.35 | 1883 | -75.36 | -12.84
| 1974 | 3.51 | 204.69 | 1971.89 | -79.31 | -14.47
| 2063 | 5.41 | 208.27 | 2060.62 | -85.48 | -17.6
| 2153 | 7.89 | 202.04 | 2150.01 | -94.94 | -21.93
| 2242 | 8.03 | 183.74 | 2238.17 | -106.81 | -24.62
| 2331 | 7.96 | 171.95 | 2326.31 | -119.11 | -24.17
| 2421 | 7.08 | 152.04 | 2415.55 | -130.19 | -20.69
| 2510 | 4.32 | 106.17 | 2504.14 | -135.97 | -14.9
| 2600 | 3.66 | 87.82 | 2593.93 | -136.8 | -8.77
| 2689 | 3.47 | 92.99 | 2682.75 | -136.83 | -3.24
| 2779 | 3.8 | 63.51 | 2772.58 | -135.65 | 2.15
| 2868 | 4.89 | 343.23 | 2861.39 | -130.7 | 3.69
| 2957 | 3.86 | 324.62 | 2950.14 | -124.62 | 0.86
| 3047 | 5.47 | 2.16 | 3039.86 | -117.86 | -0.73
| 3136 | 6.57 | 20.24 | 3128.37 | -108.84 | 1.19
| 3226 | 9.18 | 25.05 | 3217.52 | -97.51 | 6.01
| 3315 | 11.66 | 25.78 | 3305.04 | -82.98 | 12.93
| 3405 | 13.38 | 31.18 | 3392.9 | -65.88 | 22.28
| 3494 | 14.26 | 38.33 | 3479.33 | -48.46 | 34.41
| 3584 | 16.82 | 41.72 | 3566.03 | -30.05 | 49.95
| 3673 | 20.54 | 43.4 | 3650.33 | -9.08 | 69.26
| 3763 | 27.62 | 46.47 | 3732.45 | 16.79 | 95.27
| 3852 | 28.04 | 42.7 | 3811.16 | 46.38 | 124.41
| 3942 | 27.94 | 34.37 | 3890.67 | 79.34 | 150.67
| 4031 | 27.83 | 29.76 | 3969.34 | 114.59 | 172.76
| 4121 | 26.13 | 32.14 | 4049.55 | 149.61 | 193.73
| 4210 | 28.33 | 37.59 | 4128.69 | 182.95 | 217.04
| 4299 | 33.45 | 36.98 | 4205.04 | 219.3 | 244.7
| 4389 | 34.97 | 30.15 | 4279.49 | 261.44 | 272.59
| 4478 | 33.83 | 28.26 | 4352.93 | 305.31 | 297.13
| 4569 | 33.78 | 25.26 | 4428.55 | 350.51 | 319.92
| 4657 | 33.91 | 20.2 | 4501.65 | 395.68 | 338.84
| 4746 | 33.73 | 16.41 | 4575.6 | 442.69 | 354.39
| 4836 | 33.8 | 14.14 | 4650.42 | 490.93 | 367.57
| 4925 | 35.86 | 10.68 | 4723.48 | 540.57 | 378.45
| 5015 | 35.11 | 8.14 | 4796.77 | 592.1 | 387
| 5105 | 36.37 | 4.21 | 4869.83 | 644.34 | 392.62
| 5194 | 36.24 | 358.69 | 4941.57 | 696.97 | 393.96
| 5284 | 36.15 | 357.25 | 5014.21 | 750.08 | 392.08
| 5373 | 35.88 | 358.43 | 5086.19 | 802.37 | 390.11
| 5462 | 31.93 | 359.07 | 5160.05 | 852 | 389.01
| 5552 | 32.5 | 3.12 | 5236.2 | 899.94 | 389.94
| 5641 | 35.09 | 9.22 | 5310.18 | 949.09 | 395.34
| 5731 | 37.52 | 15.49 | 5382.73 | 1001.06 | 406.81
| 5820 | 37.3 | 20.76 | 5453.44 | 1052.41 | 423.61
| 5910 | 37.87 | 21.51 | 5524.76 | 1103.61 | 443.41
| 5999 | 37.73 | 19.47 | 5595.09 | 1154.7 | 462.5
| 6088 | 37.76 | 14.52 | 5665.48 | 1206.77 | 478.41
| 6178 | 37.58 | 7.11 | 5736.75 | 1260.7 | 488.72
| 6267 | 37.77 | 0.04 | 5807.23 | 1314.91 | 492.1
| 6357 | 37.66 | 356.61 | 5878.43 | 1369.93 | 490.5
| 6446 | 37.11 | 355.26 | 5949.15 | 1423.83 | 486.67
| 6535 | 36.96 | 357.49 | 6020.2 | 1477.32 | 483.28
| 6625 | 36.98 | 1.46 | 6092.12 | 1531.42 | 482.78
| 6714 | 37.14 | 2.37 | 6163.14 | 1585.02 | 484.58
| 6804 | 37.7 | 1.6 | 6234.62 | 1639.68 | 486.47
| 6893 | 37.26 | 359.06 | 6305.25 | 1693.82 | 486.79
| 6983 | 35.13 | 357.31 | 6377.88 | 1746.93 | 485.12
| 7072 | 34.03 | 359.21 | 6451.16 | 1797.42 | 483.58
| 7162 | 37.6 | 1.69 | 6524.13 | 1850.06 | 484.04
| 7251 | 37.35 | 9.75 | 6594.81 | 1903.84 | 489.42
| 7341 | 37.43 | 31.27 | 6666.62 | 1954.34 | 508.32
| 7430 | 47.55 | 41.9 | 6732.25 | 2002.09 | 544.43
| 7519 | 53.06 | 51.42 | 6789.15 | 2048.81 | 594.27
| 7609 | 52.97 | 57.68 | 6843.33 | 2090.47 | 652.78
| 7698 | 52.78 | 59.12 | 6897.05 | 2127.65 | 713.22
| 7788 | 59.24 | 68.99 | 6947.42 | 2160 | 780.25
| 7878 | 66 | 77.05 | 6988.84 | 2183.13 | 856.6
| 7967 | 70.05 | 83.92 | 7022.17 | 2196.69 | 937.93
| 8057 | 74.77 | 86.41 | 7049.37 | 2203.89 | 1023.39
| 8146 | 87.29 | 85.04 | 7063.22 | 2210.45 | 1110.88
| 8191 | 88.69 | 84.76 | 7064.79 | 2214.45 | 1155.67
| 8236 | 90.09 | 84.48 | 7065.27 | 2218.67 | 1200.47
| 8325 | 89.78 | 85.71 | 7065.37 | 2226.28 | 1289.14
| 8414 | 90 | 87.22 | 7065.54 | 2231.77 | 1377.97
| 8504 | 90.15 | 90.3 | 7065.43 | 2233.71 | 1467.94
| 8594 | 89.66 | 91 | 7065.58 | 2232.69 | 1557.93
| 8683 | 89.88 | 89.92 | 7065.93 | 2231.98 | 1646.93
| 8773 | 89.78 | 89.07 | 7066.2 | 2232.77 | 1736.92
| 8862 | 89.66 | 88.8 | 7066.63 | 2234.43 | 1825.91
| 8952 | 89.88 | 88.63 | 7067 | 2236.44 | 1915.88
| 9041 | 89.91 | 89.35 | 7067.16 | 2238.01 | 2004.87
| 9130 | 89.78 | 89.08 | 7067.4 | 2239.23 | 2093.86
| 9220 | 89.85 | 88.94 | 7067.69 | 2240.79 | 2183.85
| 9309 | 89.72 | 88.83 | 7068.02 | 2242.52 | 2272.83
| 9399 | 90.15 | 88.29 | 7068.13 | 2244.78 | 2362.8
| 9488 | 90.18 | 88.46 | 7067.87 | 2247.3 | 2451.76
| 9578 | 89.94 | 88.86 | 7067.78 | 2249.41 | 2541.74
| 9667 | 89.69 | 89.94 | 7068.06 | 2250.34 | 2630.73
| 9756 | 89.78 | 91.71 | 7068.48 | 2249.06 | 2719.72
| 9846 | 89.88 | 92.78 | 7068.74 | 2245.53 | 2809.65
| 9935 | 90.06 | 93.06 | 7068.79 | 2241 | 2898.53
| 10024 | 89.6 | 93.67 | 7069.05 | 2235.78 | 2987.38
| 10114 | 88.95 | 92.79 | 7070.19 | 2230.71 | 3077.23
| 10204 | 89.32 | 91.51 | 7071.55 | 2227.33 | 3167.15
| 10293 | 89.02 | 90.87 | 7072.84 | 2225.48 | 3256.12
| 10383 | 88.92 | 90.85 | 7074.46 | 2224.13 | 3346.1
| 10561 | 88.61 | 91.02 | 7078.29 | 2221.23 | 3524.03
| 10651 | 90.12 | 91.38 | 7079.29 | 2219.34 | 3614
| 10740 | 89.97 | 91.51 | 7079.22 | 2217.1 | 3702.97
| 10830 | 91.32 | 92.46 | 7078.21 | 2213.98 | 3792.91
| 10919 | 91.32 | 92.06 | 7076.16 | 2210.47 | 3881.82
| 11009 | 91.42 | 91.6 | 7074.01 | 2207.6 | 3971.75
| 11098 | 91.51 | 91.06 | 7071.73 | 2205.53 | 4060.69
| 11187 | 90.09 | 90.25 | 7070.49 | 2204.52 | 4149.68
| 11277 | 89.85 | 90.02 | 7070.54 | 2204.3 | 4239.68
| 11366 | 89.82 | 89.7 | 7070.79 | 2204.52 | 4328.67
| 11456 | 90.55 | 90.84 | 7070.5 | 2204.1 | 4418.67
| 11545 | 90.65 | 90.94 | 7069.57 | 2202.72 | 4507.66
| 11634 | 90.37 | 91.11 | 7068.78 | 2201.12 | 4596.64
| 11724 | 90.46 | 91.38 | 7068.13 | 2199.17 | 4686.61
| 11813 | 90.62 | 90.6 | 7067.29 | 2197.63 | 4775.6
| 11903 | 90.4 | 90.55 | 7066.49 | 2196.73 | 4865.59
| 11992 | 90.25 | 89.63 | 7065.98 | 2196.59 | 4954.58
| 12081 | 90.43 | 89.1 | 7065.45 | 2197.57 | 5043.58
| 12171 | 90.34 | 90.46 | 7064.85 | 2197.92 | 5133.57
| 12260 | 90.15 | 90.8 | 7064.47 | 2196.94 | 5222.57
| 12350 | 90.28 | 90.59 | 7064.13 | 2195.85 | 5312.56
| 12439 | 90.22 | 89.61 | 7063.74 | 2195.69 | 5401.56
| 12529 | 90.37 | 88.87 | 7063.28 | 2196.89 | 5491.55
| 12618 | 89.78 | 87.41 | 7063.16 | 2199.78 | 5580.5
| 12708 | 90.65 | 87.54 | 7062.82 | 2203.74 | 5670.41
| 12798 | 90.68 | 90.54 | 7061.78 | 2205.25 | 5760.38
| 12888 | 90.77 | 91.91 | 7060.64 | 2203.32 | 5850.35
| 12978 | 90.37 | 91.5 | 7059.74 | 2200.65 | 5940.3
| 13067 | 90.52 | 91.05 | 7059.05 | 2198.67 | 6029.28
| 13157 | 90.15 | 90.32 | 7058.53 | 2197.59 | 6119.27
| 13246 | 90.43 | 90.07 | 7058.08 | 2197.29 | 6208.27
| 13336 | 90.52 | 91.13 | 7057.33 | 2196.35 | 6298.26
| 13425 | 90.46 | 90.87 | 7056.57 | 2194.79 | 6387.24
| 13604 | 90.15 | 92.81 | 7055.62 | 2189.05 | 6566.14
| 13694 | 90.8 | 93.12 | 7054.87 | 2184.39 | 6656.02
| 13783 | 90.55 | 92.74 | 7053.82 | 2179.84 | 6744.89
| 13873 | 90.49 | 91.36 | 7053 | 2176.62 | 6834.83
| 13962 | 90.71 | 91.17 | 7052.07 | 2174.66 | 6923.8
| 14052 | 90.8 | 91.36 | 7050.89 | 2172.67 | 7013.77
| 14141 | 90.65 | 91.09 | 7049.76 | 2170.77 | 7102.75
| 14230 | 90.65 | 90.85 | 7048.75 | 2169.26 | 7191.73
| 14320 | 90.71 | 90.06 | 7047.68 | 2168.55 | 7281.72
| 14409 | 90.62 | 90.12 | 7046.65 | 2168.41 | 7370.71
| 14499 | 90.58 | 89.39 | 7045.71 | 2168.79 | 7460.7
| 14588 | 90.43 | 88.96 | 7044.92 | 2170.07 | 7549.69
| 14677 | 90.74 | 87.63 | 7044.01 | 2172.72 | 7638.65
| 14767 | 90.83 | 83.83 | 7042.78 | 2179.42 | 7728.37
| 14856 | 90.8 | 87.27 | 7041.51 | 2186.32 | 7817.08
| 14946 | 90.74 | 91.43 | 7040.3 | 2187.34 | 7907.05
| 15035 | 90.71 | 93.5 | 7039.18 | 2183.52 | 7995.95
| 15125 | 90.25 | 93.7 | 7038.42 | 2177.87 | 8085.77
| 15214 | 90.65 | 94.37 | 7037.73 | 2171.6 | 8174.55
| 15304 | 90.52 | 94.72 | 7036.81 | 2164.47 | 8264.26
| 15393 | 90.43 | 92.56 | 7036.07 | 2158.82 | 8353.07
| 15482 | 90.37 | 89.67 | 7035.45 | 2157.09 | 8442.04
| 15571 | 90.62 | 89.62 | 7034.68 | 2157.64 | 8531.04
| 15595 | 90.62 | 89.62 | 7034.42 | 2157.8 | 8555.04

## Lookup (hidden)
North Reference | RetunValue | Grid Type | ReturnValue | Deviation Indicator | ReturnValue
| 2 |  | 0 |  | 2
True |  | SPCS-Colorado Central-NAD27 |  | Directional
Grid |  | SPCS-Colorado Central-NAD83 |  | High Angle
|  | SPCS-Colorado North-NAD27 |  | Horizontal
SPCS-Colorado North-NAD83
SPCS-Colorado South-NAD27
SPCS-Colorado South-NAD83
UTM-Zone 12 NAD27
UTM-Zone 12 NAD83
UTM-Zone 13 NAD27
UTM-Zone 13 NAD83