## Data
Header Information | measured depth (ft) | inclination (°) | azimuth (°) | true vertical depth (ft) | northing +N/-S (ft) | easting +E/-W (ft)
Operator Name | 0 | 0 | 138.99 | 0 | 0 | 0
SRC ENERGY INC | 25 | 0 | 138.99 | 25 | 0 | 0
Operator Number | 109 | 0.35 | 138.99 | 109 | -0.19 | 0.17
10311 | 197 | 0.73 | 77.8 | 197 | -0.28 | 0.89
Well Name and Number | 287 | 3.75 | 23.37 | 286.92 | 2.55 | 2.62
TROUDT 41C-23-M | 377 | 4.69 | 27.43 | 376.68 | 8.51 | 5.48
API Number (if available) | 467 | 5.77 | 22.57 | 466.3 | 15.96 | 8.91
05-123-46246 | 557 | 6.7 | 17.11 | 555.77 | 25.15 | 12.2
Location: QQ SEC TWP RGE | 647 | 8.25 | 17.19 | 645 | 36.34 | 15.65
NENW SEC.27-T06N-R66W | 737 | 10.7 | 15.06 | 733.77 | 50.58 | 19.73
Citing Type: Planned or Actual | 827 | 12.2 | 13.56 | 821.97 | 67.89 | 24.13
Actual | 917 | 13.58 | 13.89 | 909.7 | 87.4 | 28.9
Deviation Indicator | 1007 | 15.79 | 15.66 | 996.76 | 109.45 | 34.74
Directional | 1097 | 16.58 | 15.35 | 1083.19 | 133.62 | 41.44
North Reference | 1187 | 17.37 | 14.29 | 1169.27 | 159.02 | 48.16
True | 1277 | 16.87 | 15.45 | 1255.28 | 184.63 | 54.95
Grid Type | 1368 | 16.46 | 14.34 | 1342.46 | 209.85 | 61.66
#VALUE! | 1457 | 16.67 | 14.44 | 1427.77 | 234.42 | 67.97
| 1547 | 17.97 | 15.58 | 1513.68 | 260.3 | 74.92
| 1637 | 18.17 | 15.68 | 1599.24 | 287.18 | 82.44
| 1727 | 17.18 | 15.05 | 1684.99 | 313.53 | 89.68
| 1805 | 17.36 | 15.37 | 1759.48 | 335.87 | 95.76
| 1900 | 15.78 | 15.62 | 1850.53 | 361.98 | 102.99
| 1990 | 18.29 | 17.63 | 1936.58 | 387.23 | 110.57
| 2079 | 18.34 | 17.39 | 2021.07 | 413.9 | 118.98
| 2258 | 18.27 | 18.12 | 2191.01 | 467.44 | 136.13
| 2347 | 17.7 | 18.54 | 2275.66 | 493.53 | 144.77
| 2436 | 18.25 | 18.68 | 2360.32 | 519.56 | 153.53
| 2526 | 17.45 | 16.67 | 2445.98 | 545.84 | 161.92
| 2615 | 17.67 | 16.3 | 2530.84 | 571.58 | 169.54
| 2705 | 17.63 | 14.28 | 2616.6 | 597.9 | 176.73
| 2794 | 17.93 | 9.39 | 2701.35 | 624.48 | 182.29
| 2883 | 20.46 | 8.93 | 2785.4 | 653.37 | 186.94
| 2973 | 20.31 | 8.63 | 2869.76 | 684.35 | 191.73
| 3062 | 20.39 | 10.54 | 2953.21 | 714.86 | 196.88
| 3152 | 20.51 | 13.68 | 3037.54 | 745.6 | 203.48
| 3241 | 19.7 | 18.58 | 3121.12 | 774.97 | 211.95
| 3331 | 20.23 | 26.35 | 3205.73 | 803.3 | 223.69
| 3420 | 19.79 | 29.89 | 3289.36 | 830.15 | 238.03
| 3510 | 19.8 | 31.31 | 3374.04 | 856.38 | 253.54
| 3599 | 18.78 | 34.41 | 3458.04 | 881.08 | 269.47
| 3689 | 19.72 | 34.34 | 3543.01 | 905.57 | 286.22
| 3778 | 19.7 | 33.73 | 3626.8 | 930.45 | 303.02
| 3868 | 20.31 | 29.65 | 3711.37 | 956.64 | 319.17
| 3957 | 20.34 | 20.54 | 3794.85 | 984.55 | 332.25
| 4046 | 20 | 13.98 | 3878.4 | 1013.81 | 341.35
| 4136 | 19.99 | 15.95 | 3962.98 | 1043.54 | 349.3
| 4225 | 19.87 | 17.48 | 4046.65 | 1072.59 | 358.02
| 4315 | 19.63 | 18.35 | 4131.36 | 1101.53 | 367.37
| 4404 | 19.87 | 20.97 | 4215.12 | 1129.84 | 377.49
| 4494 | 19.86 | 23.21 | 4299.77 | 1158.17 | 388.99
| 4583 | 20.14 | 22.41 | 4383.4 | 1186.23 | 400.79
| 4673 | 19.94 | 20.49 | 4467.95 | 1214.93 | 412.07
| 4762 | 19.67 | 22.81 | 4551.69 | 1242.96 | 423.19
| 4852 | 19.95 | 27.34 | 4636.37 | 1270.56 | 436.11
| 4941 | 20.03 | 27.18 | 4720.01 | 1297.61 | 450.05
| 5030 | 19.95 | 25.74 | 4803.64 | 1324.84 | 463.61
| 5120 | 19.77 | 21.58 | 4888.3 | 1352.83 | 475.87
| 5209 | 19.91 | 19.97 | 4972.01 | 1381.07 | 486.58
| 5299 | 19.47 | 21.21 | 5056.75 | 1409.45 | 497.24
| 5388 | 19.8 | 21.01 | 5140.58 | 1437.35 | 508.02
| 5478 | 19.44 | 20.74 | 5225.35 | 1465.59 | 518.78
| 5567 | 19.72 | 20.79 | 5309.2 | 1493.48 | 529.36
| 5657 | 19.49 | 22.57 | 5393.99 | 1521.54 | 540.51
| 5746 | 19.36 | 24.8 | 5477.92 | 1548.64 | 552.4
| 5836 | 19.84 | 24.18 | 5562.71 | 1576.11 | 564.91
| 5925 | 19.44 | 18.96 | 5646.54 | 1603.9 | 575.91
| 6014 | 17 | 13.66 | 5731.07 | 1630.56 | 583.8
| 6104 | 17.09 | 11.35 | 5817.12 | 1656.31 | 589.51
| 6193 | 17.71 | 8.14 | 5902.05 | 1682.53 | 594
| 6283 | 17.73 | 2.26 | 5987.79 | 1709.78 | 596.47
| 6372 | 17.75 | 356.31 | 6072.56 | 1736.86 | 596.14
| 6462 | 17.67 | 347.15 | 6158.31 | 1763.87 | 592.21
| 6551 | 17.69 | 334.79 | 6243.14 | 1789.28 | 583.45
| 6640 | 17.14 | 329.14 | 6328.07 | 1812.78 | 570.96
| 6730 | 17.03 | 330.9 | 6414.1 | 1835.68 | 557.75
| 6819 | 16.13 | 328.56 | 6499.4 | 1857.61 | 544.96
| 6909 | 15.48 | 359.39 | 6586.14 | 1880.33 | 538.3
| 6998 | 20.52 | 30.54 | 6670.95 | 1905.71 | 546.12
| 7088 | 23.63 | 54.19 | 6754.51 | 1929.91 | 568.82
| 7177 | 27.98 | 75.82 | 6834.79 | 1945.5 | 603.62
| 7267 | 35.28 | 84.45 | 6911.41 | 1953.2 | 650.04
| 7356 | 43.07 | 78.57 | 6980.38 | 1961.72 | 705.51
| 7445 | 51.46 | 79.24 | 7040.72 | 1974.27 | 769.61
| 7535 | 59.74 | 84.53 | 7091.55 | 1984.57 | 843.04
| 7624 | 68.84 | 88.26 | 7130.13 | 1989.5 | 922.98
| 7714 | 75.94 | 87.39 | 7157.34 | 1992.77 | 1008.64
| 7803 | 84.61 | 84.89 | 7172.36 | 1998.69 | 1096.07
| 7845 | 86.738 | 84.708 | 7175.53 | 2002.49 | 1137.78
| 7893 | 89.17 | 84.5 | 7177.24 | 2007 | 1185.53
| 7982 | 89.11 | 85.13 | 7178.58 | 2015.04 | 1274.15
| 8072 | 89.23 | 86.54 | 7179.88 | 2021.58 | 1363.91
| 8162 | 89.05 | 88.58 | 7181.23 | 2025.41 | 1453.81
| 8251 | 88.89 | 90.62 | 7182.83 | 2026.03 | 1542.79
| 8340 | 88.83 | 91.74 | 7184.6 | 2024.2 | 1631.75
| 8430 | 88.95 | 90.81 | 7186.35 | 2022.2 | 1721.71
| 8519 | 90.09 | 90.35 | 7187.09 | 2021.29 | 1810.7
| 8609 | 90.22 | 90.63 | 7186.85 | 2020.53 | 1900.7
| 8698 | 90.31 | 92.4 | 7186.44 | 2018.17 | 1989.66
| 8788 | 90.4 | 92.91 | 7185.88 | 2014 | 2079.56
| 8878 | 90.46 | 92.59 | 7185.2 | 2009.69 | 2169.46
| 8967 | 90.28 | 91.99 | 7184.63 | 2006.13 | 2258.38
| 9057 | 90.4 | 92.65 | 7184.1 | 2002.49 | 2348.31
| 9146 | 90.31 | 91.5 | 7183.54 | 1999.26 | 2437.24
| 9235 | 90.31 | 89.08 | 7183.06 | 1998.81 | 2526.24
| 9325 | 88.65 | 89.08 | 7183.88 | 2000.26 | 2616.22
| 9414 | 88.24 | 90.99 | 7186.29 | 2000.2 | 2705.18
| 9504 | 89.85 | 94.34 | 7187.79 | 1996.02 | 2795.05
| 9593 | 89.97 | 94.6 | 7187.93 | 1989.08 | 2883.78
| 9682 | 91.23 | 92.74 | 7187 | 1983.39 | 2972.59
| 9772 | 91.42 | 90.93 | 7184.92 | 1980.51 | 3062.52
| 9861 | 92.16 | 89.46 | 7182.14 | 1980.2 | 3151.47
| 9951 | 91.91 | 89.17 | 7178.95 | 1981.28 | 3241.41
| 10040 | 91.97 | 89.34 | 7175.93 | 1982.44 | 3330.35
| 10130 | 90.28 | 88.54 | 7174.17 | 1984.1 | 3420.31
| 10219 | 90.28 | 86.77 | 7173.73 | 1987.74 | 3509.23
| 10308 | 90.37 | 87.42 | 7173.23 | 1992.25 | 3598.12
| 10398 | 90.25 | 87.79 | 7172.74 | 1996.01 | 3688.04
| 10487 | 90.28 | 86.72 | 7172.33 | 2000.27 | 3776.93
| 10577 | 90.09 | 87.93 | 7172.04 | 2004.48 | 3866.83
| 10666 | 90.49 | 91.81 | 7171.59 | 2004.68 | 3955.81
| 10756 | 90.43 | 92.53 | 7170.86 | 2001.27 | 4045.74
| 10845 | 90.89 | 90.18 | 7169.84 | 1999.16 | 4134.71
| 10934 | 89.38 | 90.66 | 7169.63 | 1998.51 | 4223.7
| 11024 | 89.29 | 93.87 | 7170.67 | 1994.96 | 4313.61
| 11113 | 89.88 | 97.91 | 7171.32 | 1985.83 | 4402.12
| 11203 | 91.97 | 98.11 | 7169.87 | 1973.29 | 4491.23
| 11292 | 91.72 | 93.49 | 7167 | 1964.3 | 4579.7
| 11382 | 91.72 | 90.12 | 7164.3 | 1961.47 | 4669.6
| 11471 | 90 | 85.93 | 7162.96 | 1964.53 | 4758.52
| 11561 | 90.49 | 83.97 | 7162.57 | 1972.46 | 4848.16
| 11650 | 90.52 | 84.96 | 7161.79 | 1981.04 | 4936.74
| 11740 | 90.65 | 88.34 | 7160.87 | 1986.3 | 5026.57
| 11829 | 90.58 | 93.78 | 7159.92 | 1984.65 | 5115.52
| 11918 | 90.55 | 93.46 | 7159.04 | 1979.03 | 5204.34
| 12008 | 89.63 | 90.99 | 7158.9 | 1975.54 | 5294.26
| 12097 | 89.38 | 96.45 | 7159.67 | 1969.77 | 5383.04
| 12186 | 88.46 | 97.19 | 7161.34 | 1959.2 | 5471.39
| 12276 | 87.51 | 91.86 | 7164.51 | 1952.11 | 5561.02
| 12365 | 89.35 | 87.95 | 7166.95 | 1952.25 | 5649.96
| 12455 | 88.25 | 86.86 | 7168.83 | 1956.33 | 5739.85
| 12544 | 91.2 | 87.29 | 7169.26 | 1960.87 | 5828.72
| 12634 | 91.45 | 88.83 | 7167.18 | 1963.92 | 5918.64
| 12813 | 91.23 | 91.94 | 7162.99 | 1962.71 | 6097.57
| 12902 | 91.39 | 92.85 | 7160.96 | 1958.99 | 6186.47
| 13082 | 91.32 | 90.43 | 7156.7 | 1953.84 | 6366.33
| 13172 | 91.97 | 91.69 | 7154.12 | 1952.18 | 6456.28
| 13261 | 91.63 | 92.36 | 7151.32 | 1949.04 | 6545.17
| 13351 | 91.79 | 92.07 | 7148.64 | 1945.56 | 6635.07
| 13440 | 91.6 | 90.17 | 7146 | 1943.82 | 6724.01
| 13530 | 90.65 | 89.86 | 7144.24 | 1943.8 | 6813.99
| 13619 | 90.86 | 90.45 | 7143.06 | 1943.56 | 6902.98
| 13798 | 90.8 | 89.25 | 7140.47 | 1944.03 | 7081.96
| 13888 | 90.49 | 88.14 | 7139.46 | 1946.08 | 7171.93
| 13978 | 90.31 | 87.66 | 7138.83 | 1949.37 | 7261.86
| 14067 | 90.28 | 87.21 | 7138.37 | 1953.36 | 7350.77
| 14157 | 90.37 | 87.02 | 7137.86 | 1957.89 | 7440.66
| 14246 | 90.15 | 89.56 | 7137.46 | 1960.54 | 7529.61
| 14335 | 90.18 | 94.31 | 7137.2 | 1957.54 | 7618.53
| 14514 | 90.55 | 88.29 | 7136.06 | 1953.48 | 7797.4
| 14604 | 89.38 | 89.46 | 7136.11 | 1955.25 | 7887.38
| 14693 | 89.29 | 89.18 | 7137.15 | 1956.3 | 7976.37
| 14872 | 89.23 | 90.47 | 7139.46 | 1956.85 | 8155.35
| 14961 | 90.74 | 91.16 | 7139.48 | 1955.58 | 8244.34
| 15051 | 90.86 | 92.33 | 7138.22 | 1952.84 | 8334.28
| 15230 | 90.59 | 96.81 | 7135.96 | 1938.58 | 8512.66
| 15292 | 90.59 | 96.81 | 7135.32 | 1931.23 | 8574.22

## Lookup (hidden)
North Reference | RetunValue | Grid Type | ReturnValue | Deviation Indicator | ReturnValue
| 2 |  | 0 |  | 2
True |  | SPCS-Colorado Central-NAD27 |  | Directional
Grid |  | SPCS-Colorado Central-NAD83 |  | High Angle
|  | SPCS-Colorado North-NAD27 |  | Horizontal
SPCS-Colorado North-NAD83
SPCS-Colorado South-NAD27
SPCS-Colorado South-NAD83
UTM-Zone 12 NAD27
UTM-Zone 12 NAD83
UTM-Zone 13 NAD27
UTM-Zone 13 NAD83