## Data
Header Information | measured depth (ft) | inclination (°) | azimuth (°) | true vertical depth (ft) | northing +N/-S (ft) | easting +E/-W (ft)
Operator Name | 0 | 0 | 134.7 | 0 | 0 | 0
SRC ENERGY INC | 25 | 0 | 134.7 | 25 | 0 | 0
Operator Number | 109 | 0.16 | 134.7 | 109 | -0.08 | 0.08
10311 | 197 | 0.9 | 86.22 | 197 | -0.12 | 0.86
Well Name and Number | 287 | 1.5 | 49.86 | 286.98 | 0.68 | 2.47
TROUDT 8C-23-M | 377 | 2.74 | 31.97 | 376.91 | 3.27 | 4.51
API Number (if available) | 467 | 6.36 | 13.28 | 466.62 | 9.95 | 6.79
05-123-46244 | 557 | 7.38 | 14.35 | 555.97 | 20.4 | 9.37
Location: QQ SEC TWP RGE | 647 | 8.85 | 20.72 | 645.07 | 32.47 | 13.25
NENW SEC.27-T06N-R66W | 737 | 11.07 | 19.4 | 733.71 | 47.1 | 18.57
Citing Type: Planned or Actual | 827 | 13.69 | 19.18 | 821.61 | 65.31 | 24.94
Actual | 917 | 13.41 | 19.36 | 909.1 | 85.22 | 31.9
Deviation Indicator | 1007 | 13.22 | 19.05 | 996.68 | 104.79 | 38.72
Directional | 1097 | 15.4 | 19.37 | 1083.89 | 125.8 | 46.04
North Reference | 1187 | 14.99 | 19.58 | 1170.74 | 148.04 | 53.91
True | 1277 | 14 | 20.26 | 1257.87 | 169.21 | 61.58
Grid Type | 1367 | 13.36 | 21.4 | 1345.32 | 189.11 | 69.14
#VALUE! | 1457 | 12.82 | 19.52 | 1432.98 | 208.2 | 76.27
| 1547 | 13.18 | 19.1 | 1520.68 | 227.31 | 82.96
| 1637 | 13.1 | 18.01 | 1608.32 | 246.7 | 89.48
| 1727 | 13.27 | 19.77 | 1695.95 | 266.12 | 96.12
| 1780 | 12.56 | 22.18 | 1747.61 | 277.18 | 100.36
| 1831 | 12.06 | 18.67 | 1797.43 | 287.37 | 104.15
| 1900 | 13.98 | 21.75 | 1864.66 | 301.94 | 109.55
| 1990 | 14.05 | 18.97 | 1951.98 | 322.37 | 117.13
| 2079 | 14.13 | 19.92 | 2038.3 | 342.8 | 124.34
| 2169 | 14.04 | 22.45 | 2125.6 | 363.22 | 132.26
| 2258 | 14.18 | 20.87 | 2211.91 | 383.38 | 140.26
| 2347 | 13.96 | 23.45 | 2298.24 | 403.41 | 148.42
| 2437 | 13.52 | 21.03 | 2385.67 | 423.19 | 156.51
| 2526 | 13.46 | 22.29 | 2472.21 | 442.49 | 164.18
| 2615 | 13.63 | 21.55 | 2558.74 | 461.83 | 171.96
| 2705 | 13.8 | 19.63 | 2646.17 | 481.8 | 179.46
| 2794 | 13.97 | 11.4 | 2732.58 | 502.33 | 185.15
| 2883 | 13.6 | 4.45 | 2819.02 | 523.29 | 188.08
| 2973 | 13.11 | 7.68 | 2906.59 | 543.96 | 190.27
| 3062 | 13.35 | 11.46 | 2993.23 | 564.03 | 193.66
| 3152 | 13.39 | 15.17 | 3080.79 | 584.28 | 198.45
| 3241 | 13.28 | 19.97 | 3167.39 | 603.83 | 204.64
| 3331 | 13.2 | 27.84 | 3255.01 | 622.63 | 212.97
| 3420 | 13.79 | 33.78 | 3341.56 | 640.44 | 223.61
| 3510 | 13.63 | 34.89 | 3428.99 | 658.05 | 235.64
| 3599 | 13.62 | 33.67 | 3515.49 | 675.37 | 247.45
| 3689 | 13.7 | 33.56 | 3602.94 | 693.07 | 259.22
| 3778 | 14.92 | 25.88 | 3689.19 | 712.17 | 270.04
| 3868 | 14.32 | 1.98 | 3776.35 | 733.73 | 275.49
| 3957 | 13.84 | 344.45 | 3862.72 | 755 | 273.02
| 4046 | 14.4 | 348.52 | 3949.03 | 776.1 | 267.96
| 4136 | 14.12 | 9.69 | 4036.32 | 797.9 | 267.58
| 4225 | 13.39 | 16.97 | 4122.77 | 818.46 | 272.42
| 4315 | 15.6 | 17.27 | 4209.9 | 839.99 | 279.05
| 4404 | 14.88 | 18.65 | 4295.77 | 862.24 | 286.26
| 4494 | 15.61 | 19.04 | 4382.6 | 884.64 | 293.9
| 4583 | 12.39 | 6.15 | 4468.97 | 905.46 | 298.84
| 4673 | 14.08 | 9.75 | 4556.58 | 925.85 | 301.72
| 4762 | 13.32 | 11.3 | 4643.04 | 946.58 | 305.57
| 4852 | 14.92 | 14.58 | 4730.32 | 967.96 | 310.51
| 4941 | 13.22 | 17.89 | 4816.65 | 988.73 | 316.53
| 5030 | 12.46 | 18.69 | 4903.42 | 1007.51 | 322.73
| 5120 | 14.58 | 19.55 | 4990.93 | 1027.39 | 329.63
| 5209 | 12.13 | 19.68 | 5077.51 | 1046.75 | 336.53
| 5299 | 12.08 | 19.53 | 5165.51 | 1064.53 | 342.86
| 5388 | 10.5 | 17.84 | 5252.79 | 1081.03 | 348.46
| 5478 | 13.32 | 17.93 | 5340.84 | 1098.7 | 354.17
| 5567 | 14.74 | 16.19 | 5427.18 | 1119.33 | 360.48
| 5657 | 14.19 | 13.87 | 5514.33 | 1141.04 | 366.32
| 5746 | 15.01 | 13.74 | 5600.46 | 1162.82 | 371.67
| 5836 | 12.33 | 14.01 | 5687.9 | 1183.47 | 376.76
| 5925 | 13 | 14.78 | 5774.73 | 1202.37 | 381.62
| 6014 | 14.83 | 15.74 | 5861.12 | 1223.01 | 387.26
| 6104 | 16.18 | 18.14 | 5947.84 | 1246.02 | 394.29
| 6193 | 16.17 | 19.53 | 6033.32 | 1269.48 | 402.29
| 6283 | 16.26 | 23.27 | 6119.74 | 1292.87 | 411.46
| 6372 | 14.38 | 31.08 | 6205.58 | 1313.78 | 422.09
| 6462 | 12.18 | 37.65 | 6293.18 | 1330.87 | 433.66
| 6551 | 13.08 | 39.65 | 6380.02 | 1346.06 | 445.82
| 6640 | 13.89 | 37.72 | 6466.57 | 1362.27 | 458.79
| 6730 | 14.74 | 37.41 | 6553.77 | 1379.91 | 472.35
| 6819 | 16.14 | 40.18 | 6639.56 | 1398.35 | 487.21
| 6909 | 20.53 | 56.65 | 6725.03 | 1416.61 | 508.49
| 6998 | 27.6 | 65.5 | 6806.27 | 1433.76 | 540.34
| 7088 | 34.4 | 69.61 | 6883.37 | 1451.29 | 583.19
| 7177 | 42.25 | 74.15 | 6953.15 | 1468.25 | 635.64
| 7267 | 49.93 | 75.84 | 7015.53 | 1484.96 | 698.23
| 7356 | 58.13 | 80.83 | 7067.78 | 1499.35 | 768.71
| 7445 | 66.59 | 87.35 | 7109.07 | 1507.28 | 847.02
| 7535 | 71.18 | 90.11 | 7141.48 | 1509.11 | 930.92
| 7624 | 80.12 | 91.1 | 7163.52 | 1508.18 | 1017.05
| 7695 | 87.401 | 90.467 | 7171.23 | 1507.22 | 1087.58
| 7714 | 89.35 | 90.3 | 7171.77 | 1507.09 | 1106.57
| 7803 | 89.45 | 88.6 | 7172.7 | 1507.95 | 1195.55
| 7893 | 89.48 | 86.51 | 7173.54 | 1511.79 | 1285.46
| 7983 | 89.54 | 88.62 | 7174.31 | 1515.61 | 1375.37
| 8072 | 89.54 | 90.23 | 7175.03 | 1516.5 | 1464.36
| 8162 | 89.29 | 88.19 | 7175.95 | 1517.75 | 1554.35
| 8251 | 89.32 | 86.79 | 7177.03 | 1521.64 | 1643.25
| 8340 | 89.17 | 83.18 | 7178.2 | 1529.42 | 1731.89
| 8430 | 89.45 | 84.56 | 7179.28 | 1539.03 | 1821.36
| 8519 | 89.51 | 89.5 | 7180.09 | 1543.64 | 1910.21
| 8609 | 89.32 | 90.27 | 7181.01 | 1543.82 | 2000.21
| 8698 | 89.41 | 89.48 | 7182 | 1544.01 | 2089.2
| 8788 | 89.48 | 89.5 | 7182.87 | 1544.82 | 2179.19
| 8878 | 89.41 | 88.97 | 7183.74 | 1546.02 | 2269.18
| 8967 | 89.51 | 86.08 | 7184.58 | 1549.86 | 2358.09
| 9057 | 89.63 | 85.89 | 7185.25 | 1556.16 | 2447.86
| 9146 | 91.26 | 87.32 | 7184.56 | 1561.43 | 2536.7
| 9235 | 91.23 | 90.05 | 7182.63 | 1563.47 | 2625.64
| 9325 | 91.29 | 92.62 | 7180.65 | 1561.38 | 2715.59
| 9414 | 91.39 | 93.2 | 7178.57 | 1556.86 | 2804.45
| 9504 | 91.36 | 93.43 | 7176.41 | 1551.66 | 2894.27
| 9593 | 91.2 | 91.72 | 7174.42 | 1547.66 | 2983.16
| 9683 | 90.89 | 90.71 | 7172.78 | 1545.75 | 3073.12
| 9772 | 90.99 | 90.79 | 7171.32 | 1544.59 | 3162.1
| 9861 | 89.94 | 93.81 | 7170.6 | 1541.02 | 3251.02
| 9951 | 89.82 | 97.6 | 7170.79 | 1532.07 | 3340.55
| 10040 | 89.48 | 97.76 | 7171.33 | 1520.18 | 3428.75
| 10130 | 89.45 | 98.06 | 7172.17 | 1507.79 | 3517.89
| 10219 | 89.54 | 97.93 | 7172.95 | 1495.41 | 3606.03
| 10309 | 89.45 | 92.34 | 7173.75 | 1487.36 | 3695.63
| 10398 | 89.51 | 87.87 | 7174.56 | 1487.2 | 3784.6
| 10487 | 89.48 | 89.06 | 7175.34 | 1489.58 | 3873.56
| 10577 | 89.29 | 90.87 | 7176.31 | 1489.64 | 3963.55
| 10666 | 90.12 | 89.42 | 7176.76 | 1489.41 | 4052.55
| 10756 | 89.57 | 88.31 | 7177.01 | 1491.2 | 4142.53
| 10845 | 89.48 | 85.47 | 7177.75 | 1496.02 | 4231.39
| 10935 | 89.72 | 82.54 | 7178.37 | 1505.42 | 4320.88
| 11024 | 90.55 | 84.88 | 7178.16 | 1515.17 | 4409.34
| 11113 | 88.92 | 85.27 | 7178.58 | 1522.81 | 4498.01
| 11203 | 92.22 | 87.53 | 7177.68 | 1528.46 | 4587.81
| 11292 | 92.28 | 92.05 | 7174.19 | 1528.79 | 4676.71
| 11382 | 92.4 | 94.07 | 7170.51 | 1523.99 | 4766.51
| 11471 | 92.34 | 93.89 | 7166.83 | 1517.82 | 4855.21
| 11561 | 92.4 | 94.07 | 7163.11 | 1511.58 | 4944.92
| 11650 | 91.36 | 92.55 | 7160.19 | 1506.44 | 5033.72
| 11740 | 91.45 | 92.25 | 7157.98 | 1502.67 | 5123.61
| 11829 | 90.92 | 92.92 | 7156.14 | 1498.66 | 5212.5
| 11918 | 90.55 | 91.09 | 7155 | 1495.55 | 5301.44
| 12008 | 90.83 | 89.3 | 7153.91 | 1495.24 | 5391.43
| 12097 | 90.59 | 90.36 | 7152.81 | 1495.5 | 5480.42
| 12186 | 90.49 | 91.94 | 7151.97 | 1493.72 | 5569.39
| 12276 | 90.55 | 92.51 | 7151.16 | 1490.22 | 5659.32
| 12365 | 90.62 | 92.62 | 7150.25 | 1486.24 | 5748.23
| 12455 | 90.74 | 91.93 | 7149.18 | 1482.67 | 5838.15
| 12544 | 90.92 | 91 | 7147.89 | 1480.39 | 5927.11
| 12634 | 90.68 | 93.18 | 7146.63 | 1477.11 | 6017.04
| 12723 | 90.71 | 91.12 | 7145.55 | 1473.77 | 6105.96
| 12813 | 90.65 | 87.01 | 7144.49 | 1475.24 | 6195.93
| 12902 | 92.43 | 85.81 | 7142.09 | 1480.81 | 6284.71
| 12993 | 92.56 | 85.44 | 7138.13 | 1487.75 | 6375.36
| 13082 | 92.62 | 85.69 | 7134.11 | 1494.62 | 6464.01
| 13172 | 92.34 | 85.87 | 7130.22 | 1501.24 | 6553.68
| 13261 | 91.6 | 86.27 | 7127.16 | 1507.33 | 6642.41
| 13351 | 90.86 | 87.3 | 7125.22 | 1512.38 | 6732.25
| 13440 | 90.8 | 88.02 | 7123.94 | 1516.01 | 6821.17
| 13530 | 90.77 | 88.23 | 7122.7 | 1518.96 | 6911.11
| 13619 | 90.74 | 88.23 | 7121.53 | 1521.71 | 7000.06
| 13709 | 90.68 | 87.61 | 7120.41 | 1524.97 | 7089.99
| 13798 | 90.59 | 86.64 | 7119.43 | 1529.44 | 7178.87
| 13888 | 90.49 | 86.17 | 7118.58 | 1535.08 | 7268.69
| 13978 | 90.68 | 90.78 | 7117.66 | 1537.47 | 7358.63
| 14067 | 90.68 | 97.09 | 7116.6 | 1531.37 | 7447.37
| 14157 | 90.8 | 99.42 | 7115.44 | 1518.45 | 7536.42
| 14246 | 90.49 | 98.16 | 7114.44 | 1504.85 | 7624.37
| 14335 | 90.55 | 96.42 | 7113.63 | 1493.56 | 7712.65
| 14425 | 90.49 | 94.03 | 7112.81 | 1485.36 | 7802.26
| 14514 | 89.75 | 90.88 | 7112.63 | 1481.55 | 7891.17
| 14604 | 89.78 | 87.43 | 7113 | 1482.88 | 7981.14
| 14693 | 89.72 | 84.32 | 7113.38 | 1489.28 | 8069.9
| 14782 | 89.75 | 83.67 | 7113.8 | 1498.59 | 8158.41
| 14872 | 89.88 | 85.16 | 7114.09 | 1507.35 | 8247.98
| 14961 | 89.85 | 88.57 | 7114.3 | 1512.22 | 8336.83
| 15051 | 89.88 | 88.77 | 7114.51 | 1514.3 | 8426.81
| 15116 | 89.78 | 89.13 | 7114.7 | 1515.5 | 8491.8
| 15140 | 89.78 | 89.13 | 7114.79 | 1515.86 | 8515.8

## Lookup (hidden)
North Reference | RetunValue | Grid Type | ReturnValue | Deviation Indicator | ReturnValue
| 2 |  | 0 |  | 2
True |  | SPCS-Colorado Central-NAD27 |  | Directional
Grid |  | SPCS-Colorado Central-NAD83 |  | High Angle
|  | SPCS-Colorado North-NAD27 |  | Horizontal
SPCS-Colorado North-NAD83
SPCS-Colorado South-NAD27
SPCS-Colorado South-NAD83
UTM-Zone 12 NAD27
UTM-Zone 12 NAD83
UTM-Zone 13 NAD27
UTM-Zone 13 NAD83