## Data
Header Information | measured depth (ft) | inclination (°) | azimuth (°) | true vertical depth (ft) | northing +N/-S (ft) | easting +E/-W (ft)
Operator Name | 25 | 0 | 46.16 | 25 | 0 | 0
SRC ENERGY INC | 109 | 0.54 | 46.16 | 109 | 0.27 | 0.29
Operator Number | 197 | 0.76 | 6.19 | 196.99 | 1.14 | 0.65
10311 | 287 | 1.33 | 20.06 | 286.98 | 2.72 | 1.07
Well Name and Number | 377 | 1.99 | 15.78 | 376.94 | 5.2 | 1.85
TROUDT 41N-23A-M | 467 | 2.47 | 16.81 | 466.87 | 8.56 | 2.84
API Number (if available) | 557 | 4.71 | 22.57 | 556.69 | 13.83 | 4.82
05-123-46240 | 647 | 6.53 | 20.5 | 646.25 | 22.04 | 8.03
Location: QQ SEC TWP RGE | 737 | 7.72 | 19.21 | 735.56 | 32.54 | 11.81
NENW SEC.27-T06N-R66W | 827 | 10.94 | 17.38 | 824.35 | 46.4 | 16.35
Citing Type: Planned or Actual | 917 | 12.99 | 16.92 | 912.39 | 64.23 | 21.85
Actual | 1007 | 13.72 | 16.93 | 999.96 | 84.12 | 27.9
Deviation Indicator | 1097 | 15.83 | 18.84 | 1086.98 | 105.95 | 34.97
Directional | 1187 | 17.28 | 17.4 | 1173.25 | 130.32 | 42.93
North Reference | 1277 | 16.44 | 18.57 | 1259.38 | 155.15 | 50.99
True | 1367 | 15.84 | 19.38 | 1345.83 | 178.81 | 59.12
Grid Type | 1457 | 16.4 | 16.99 | 1432.29 | 202.55 | 66.91
#VALUE! | 1547 | 15.52 | 16.45 | 1518.82 | 226.25 | 74.03
| 1637 | 16.61 | 18.59 | 1605.31 | 249.99 | 81.54
| 1727 | 16.91 | 18.45 | 1691.48 | 274.6 | 89.78
| 1780 | 16.26 | 17.58 | 1742.28 | 288.98 | 94.46
| 1897 | 15.18 | 18.41 | 1854.9 | 319.13 | 104.25
| 1986 | 16.5 | 25.42 | 1940.53 | 341.61 | 113.36
| 2076 | 16.27 | 26.84 | 2026.87 | 364.4 | 124.53
| 2165 | 15.83 | 35.97 | 2112.42 | 385.35 | 137.3
| 2254 | 17.29 | 35.93 | 2197.72 | 405.89 | 152.19
| 2343 | 16.87 | 28.65 | 2282.81 | 427.93 | 166.14
| 2433 | 16.41 | 29.91 | 2369.04 | 450.41 | 178.74
| 2522 | 17.04 | 23.82 | 2454.28 | 473.24 | 190.28
| 2611 | 17.64 | 5.71 | 2539.3 | 498.61 | 196.89
| 2701 | 16.6 | 354.07 | 2625.33 | 524.97 | 196.92
| 2790 | 17 | 357.77 | 2710.54 | 550.62 | 195.1
| 2880 | 16.98 | 358.91 | 2796.61 | 576.91 | 194.34
| 2969 | 16.73 | 2.7 | 2881.79 | 602.7 | 194.69
| 3059 | 16.96 | 9.81 | 2967.94 | 628.57 | 197.54
| 3148 | 16.84 | 15.58 | 3053.1 | 653.78 | 203.22
| 3238 | 16.45 | 19.82 | 3139.33 | 678.33 | 211.04
| 3327 | 16.53 | 28.5 | 3224.68 | 701.31 | 221.35
| 3417 | 16.35 | 32.96 | 3311.01 | 723.2 | 234.36
| 3506 | 16.82 | 34.04 | 3396.31 | 744.38 | 248.38
| 3596 | 17.02 | 30.95 | 3482.41 | 766.46 | 262.44
| 3685 | 16.88 | 19.62 | 3567.57 | 789.81 | 273.48
| 3775 | 16.99 | 17.28 | 3653.67 | 814.68 | 281.78
| 3864 | 17.17 | 11.5 | 3738.75 | 839.97 | 288.26
| 3954 | 17.15 | 2.45 | 3824.76 | 866.25 | 291.47
| 4043 | 16.85 | 357.05 | 3909.87 | 892.24 | 291.37
| 4132 | 16.98 | 357.54 | 3995.02 | 918.11 | 290.15
| 4222 | 16.44 | 359.72 | 4081.22 | 943.97 | 289.52
| 4312 | 16.88 | 8.23 | 4167.46 | 969.64 | 291.33
| 4401 | 15.95 | 12.84 | 4252.83 | 994.36 | 295.9
| 4490 | 16.65 | 20.63 | 4338.27 | 1018.21 | 303.11
| 4580 | 16.7 | 22.5 | 4424.48 | 1042.23 | 312.6
| 4669 | 16.76 | 20.87 | 4509.71 | 1066.03 | 322.07
| 4758 | 16.54 | 24.92 | 4594.99 | 1089.51 | 331.98
| 4848 | 16.84 | 31.41 | 4681.2 | 1112.26 | 344.17
| 4937 | 16.9 | 32.98 | 4766.37 | 1134.11 | 357.93
| 5027 | 16.79 | 29.09 | 4852.51 | 1156.45 | 371.37
| 5116 | 16.8 | 24.1 | 4937.72 | 1179.42 | 382.87
| 5206 | 16.47 | 21.92 | 5023.96 | 1203.13 | 392.95
| 5295 | 16.76 | 27.65 | 5109.25 | 1226.2 | 403.61
| 5385 | 16.68 | 24.14 | 5195.44 | 1249.49 | 414.92
| 5474 | 16.8 | 20.46 | 5280.67 | 1273.19 | 424.64
| 5564 | 15.77 | 27.01 | 5367.07 | 1296.28 | 434.74
| 5653 | 16.46 | 29.13 | 5452.57 | 1318.07 | 446.37
| 5742 | 16.7 | 26.43 | 5537.87 | 1340.53 | 458.2
| 5832 | 16.48 | 25.36 | 5624.13 | 1363.65 | 469.42
| 5921 | 16.85 | 19.68 | 5709.39 | 1387.2 | 479.17
| 6011 | 16.96 | 18.5 | 5795.5 | 1411.93 | 487.73
| 6100 | 16.89 | 12.69 | 5880.66 | 1436.86 | 494.69
| 6190 | 16.86 | 5.73 | 5966.79 | 1462.6 | 498.87
| 6279 | 16.17 | 4.96 | 6052.12 | 1487.79 | 501.23
| 6369 | 16.29 | 10.34 | 6138.54 | 1512.69 | 504.58
| 6458 | 16.79 | 9.76 | 6223.85 | 1537.64 | 509
| 6547 | 16.9 | 8.25 | 6309.03 | 1563.11 | 513.03
| 6637 | 17.75 | 18.56 | 6394.97 | 1589.07 | 519.28
| 6726 | 22.29 | 41.36 | 6478.7 | 1614.65 | 534.78
| 6816 | 27.29 | 66.23 | 6560.6 | 1635.85 | 565.04
| 6905 | 33.78 | 72.14 | 6637.23 | 1651.68 | 607.32
| 6995 | 42.43 | 72.53 | 6707.99 | 1668.5 | 660.19
| 7084 | 47.38 | 78.02 | 6771.03 | 1684.33 | 720.93
| 7174 | 56.81 | 83 | 6826.28 | 1695.82 | 790.88
| 7263 | 64 | 86.66 | 6870.21 | 1702.7 | 867.89
| 7352 | 72.04 | 87.27 | 6903.5 | 1707.06 | 950.24
| 7442 | 79.76 | 85.12 | 6925.41 | 1712.87 | 1037.26
| 7531 | 87.81 | 85.83 | 6935.04 | 1719.84 | 1125.39
| 7621 | 87.84 | 87.06 | 6938.45 | 1725.42 | 1215.15
| 7710 | 87.81 | 88.61 | 6941.83 | 1728.78 | 1304.02
| 7800 | 89.32 | 89.53 | 6944.08 | 1730.24 | 1393.98
| 7889 | 89.17 | 91.29 | 6945.26 | 1729.6 | 1482.97
| 7979 | 89.17 | 91.12 | 6946.56 | 1727.71 | 1572.94
| 8068 | 89.17 | 91.05 | 6947.85 | 1726.02 | 1661.91
| 8158 | 89.26 | 91.05 | 6949.08 | 1724.37 | 1751.89
| 8247 | 89.26 | 90.21 | 6950.23 | 1723.4 | 1840.87
| 8337 | 89.32 | 89.28 | 6951.35 | 1723.8 | 1930.87
| 8426 | 88.83 | 88.73 | 6952.78 | 1725.34 | 2019.84
| 8516 | 88.86 | 88.43 | 6954.6 | 1727.57 | 2109.79
| 8605 | 88.95 | 87.8 | 6956.3 | 1730.5 | 2198.73
| 8695 | 89.42 | 87.75 | 6957.58 | 1733.99 | 2288.65
| 8784 | 90.43 | 86.94 | 6957.7 | 1738.11 | 2377.55
| 8874 | 92.16 | 87.16 | 6955.66 | 1742.74 | 2467.41
| 8963 | 90.18 | 87.81 | 6953.84 | 1746.65 | 2556.3
| 9053 | 88.8 | 89.27 | 6954.65 | 1748.94 | 2646.26
| 9142 | 89.08 | 89.74 | 6956.29 | 1749.71 | 2735.24
| 9232 | 88.8 | 90.48 | 6957.96 | 1749.54 | 2825.23
| 9321 | 88.95 | 92.35 | 6959.71 | 1747.34 | 2914.18
| 9411 | 90.28 | 93.31 | 6960.31 | 1742.9 | 3004.06
| 9500 | 90.28 | 93.08 | 6959.87 | 1737.94 | 3092.92
| 9590 | 90 | 90.6 | 6959.65 | 1735.05 | 3182.87
| 9679 | 90.15 | 89.26 | 6959.54 | 1735.16 | 3271.87
| 9768 | 90.4 | 88.37 | 6959.11 | 1737 | 3360.85
| 9858 | 90.43 | 89.66 | 6958.46 | 1738.54 | 3450.83
| 9947 | 90.43 | 90.54 | 6957.79 | 1738.39 | 3539.83
| 10037 | 90.4 | 92.07 | 6957.14 | 1736.34 | 3629.8
| 10126 | 90.68 | 92.78 | 6956.3 | 1732.57 | 3718.71
| 10216 | 90.49 | 94.4 | 6955.38 | 1726.94 | 3808.53
| 10305 | 90.22 | 94.33 | 6954.83 | 1720.16 | 3897.27
| 10394 | 89.97 | 92.84 | 6954.68 | 1714.6 | 3986.09
| 10484 | 90.34 | 90.27 | 6954.44 | 1712.16 | 4076.05
| 10573 | 90.15 | 88.94 | 6954.06 | 1712.77 | 4165.05
| 10663 | 90.18 | 88.13 | 6953.8 | 1715.07 | 4255.02
| 10752 | 90.28 | 88 | 6953.44 | 1718.08 | 4343.96
| 10842 | 90.18 | 86.51 | 6953.08 | 1722.39 | 4433.86
| 10931 | 90.12 | 86.35 | 6952.85 | 1727.93 | 4522.68
| 11020 | 90.28 | 87.9 | 6952.54 | 1732.39 | 4611.57
| 11110 | 90.12 | 88.83 | 6952.22 | 1734.96 | 4701.53
| 11199 | 89.91 | 89.35 | 6952.2 | 1736.37 | 4790.52
| 11289 | 90.15 | 90.05 | 6952.15 | 1736.85 | 4880.52
| 11378 | 90.8 | 90.21 | 6951.41 | 1736.64 | 4969.51
| 11468 | 90.83 | 90.13 | 6950.13 | 1736.38 | 5059.5
| 11557 | 90.92 | 89.27 | 6948.78 | 1736.84 | 5148.49
| 11647 | 90.58 | 89.2 | 6947.6 | 1738.04 | 5238.48
| 11736 | 90.43 | 89.95 | 6946.81 | 1738.7 | 5327.47
| 11825 | 90.55 | 89.43 | 6946.05 | 1739.19 | 5416.46
| 11914 | 90.77 | 89.06 | 6945.03 | 1740.36 | 5505.45
| 12004 | 90.49 | 89.33 | 6944.04 | 1741.62 | 5595.44
| 12093 | 90.74 | 91.31 | 6943.08 | 1741.13 | 5684.43
| 12183 | 90.77 | 92.05 | 6941.9 | 1738.49 | 5774.38
| 12272 | 90.71 | 93.07 | 6940.75 | 1734.51 | 5863.28
| 12362 | 90.74 | 92.59 | 6939.61 | 1730.07 | 5953.16
| 12451 | 90.65 | 90.51 | 6938.53 | 1727.66 | 6042.12
| 12540 | 90.68 | 91.94 | 6937.49 | 1725.76 | 6131.09
| 12630 | 90.68 | 92.03 | 6936.43 | 1722.64 | 6221.03
| 12720 | 90.55 | 92.31 | 6935.46 | 1719.24 | 6310.96
| 12809 | 90.74 | 92.6 | 6934.46 | 1715.42 | 6399.87
| 12898 | 90.49 | 93.59 | 6933.5 | 1710.62 | 6488.74
| 12989 | 90.89 | 93.83 | 6932.41 | 1704.73 | 6579.54
| 13079 | 90.68 | 93.15 | 6931.17 | 1699.25 | 6669.36
| 13168 | 90.58 | 90.17 | 6930.2 | 1696.67 | 6758.31
| 13258 | 90.58 | 88.62 | 6929.28 | 1697.62 | 6848.3
| 13347 | 90.65 | 88.63 | 6928.33 | 1699.76 | 6937.27
| 13437 | 90.58 | 89.2 | 6927.36 | 1701.46 | 7027.25
| 13526 | 90.49 | 88.94 | 6926.53 | 1702.91 | 7116.23
| 13616 | 90.68 | 88.65 | 6925.61 | 1704.8 | 7206.21
| 13705 | 90.8 | 88.12 | 6924.46 | 1707.31 | 7295.16
| 13795 | 90.74 | 89.13 | 6923.25 | 1709.47 | 7385.13
| 13884 | 90.55 | 90.73 | 6922.25 | 1709.58 | 7474.12
| 13974 | 90.52 | 91.68 | 6921.41 | 1707.69 | 7564.09
| 14063 | 90.95 | 91.38 | 6920.27 | 1705.31 | 7653.05
| 14153 | 90.95 | 91.3 | 6918.78 | 1703.2 | 7743.02
| 14242 | 90.71 | 90.09 | 6917.49 | 1702.13 | 7832
| 14332 | 90.77 | 87.87 | 6916.33 | 1703.73 | 7921.97
| 14421 | 90.74 | 87.15 | 6915.15 | 1707.59 | 8010.88
| 14511 | 90.89 | 88.45 | 6913.87 | 1711.05 | 8100.8
| 14600 | 90.98 | 89.68 | 6912.42 | 1712.5 | 8189.78
| 14689 | 90.99 | 88.87 | 6910.89 | 1713.63 | 8278.76
| 14779 | 90.86 | 87.22 | 6909.44 | 1716.7 | 8368.69
| 14868 | 90.99 | 86.11 | 6908 | 1721.87 | 8457.53
| 14936 | 91.02 | 86.37 | 6906.81 | 1726.33 | 8525.37
| 14960 | 91.02 | 86.37 | 6906.38 | 1727.85 | 8549.32

## Lookup (hidden)
North Reference | RetunValue | Grid Type | ReturnValue | Deviation Indicator | ReturnValue
| 2 |  | 0 |  | 2
True |  | SPCS-Colorado Central-NAD27 |  | Directional
Grid |  | SPCS-Colorado Central-NAD83 |  | High Angle
|  | SPCS-Colorado North-NAD27 |  | Horizontal
SPCS-Colorado North-NAD83
SPCS-Colorado South-NAD27
SPCS-Colorado South-NAD83
UTM-Zone 12 NAD27
UTM-Zone 12 NAD83
UTM-Zone 13 NAD27
UTM-Zone 13 NAD83