## Data
Header Information | measured depth (ft) | inclination (°) | azimuth (°) | true vertical depth (ft) | northing +N/-S (ft) | easting +E/-W (ft)
Operator Name | 0 | 0 | 281.838 | 0 | 0 | 0
Bonanza Creek Energy Operating Company | 17 | 0 | 281.838 | 17 | 0 | 0
Operator Number | 117 | 0 | 281.838 | 117 | 0 | 0
8960 | 217 | 0 | 281.838 | 217 | 0 | 0
Well Name and Number | 317 | 0 | 281.838 | 317 | 0 | 0
LATHAM 21-24-14HNC | 417 | 0 | 281.838 | 417 | 0 | 0
API Number (if available) | 517 | 0 | 281.838 | 517 | 0 | 0
| 617 | 0 | 281.838 | 617 | 0 | 0
Location: QQ SEC TWP RGE | 717 | 0 | 281.838 | 717 | 0 | 0
NENE 14 4N 63W | 817 | 0 | 281.838 | 817 | 0 | 0
Citing Type: Planned or Actual | 917 | 0 | 281.838 | 917 | 0 | 0
Planned | 1017 | 0 | 281.838 | 1017 | 0 | 0
Deviation Indicator | 1117 | 0 | 281.838 | 1117 | 0 | 0
Horizontal | 1217 | 0 | 281.838 | 1217 | 0 | 0
North Reference | 1317 | 0 | 281.838 | 1317 | 0 | 0
True | 1417 | 0 | 281.838 | 1417 | 0 | 0
Grid Type | 1517 | 0 | 281.838 | 1517 | 0 | 0
#VALUE! | 1550 | 0 | 281.838 | 1550 | 0 | 0
| 1617 | 1.34 | 281.838 | 1616.99 | 0.16 | -0.77
| 1717 | 3.34 | 281.838 | 1716.91 | 1 | -4.76
| 1817 | 5.34 | 281.838 | 1816.61 | 2.55 | -12.17
| 1917 | 7.34 | 281.838 | 1916 | 4.82 | -22.98
| 2017 | 9.34 | 281.838 | 2014.93 | 7.79 | -37.17
| 2117 | 11.34 | 281.838 | 2113.31 | 11.47 | -54.74
| 2217 | 13.34 | 281.838 | 2210.99 | 15.86 | -75.65
| 2317 | 15.34 | 281.838 | 2307.87 | 20.94 | -99.89
| 2417 | 17.34 | 281.838 | 2403.83 | 26.71 | -127.43
| 2517 | 19.34 | 281.838 | 2498.74 | 33.16 | -158.22
| 2617 | 21.34 | 281.838 | 2592.5 | 40.29 | -192.24
| 2717 | 23.34 | 281.838 | 2684.99 | 48.09 | -229.44
| 2817 | 25.34 | 281.838 | 2776.1 | 56.55 | -269.78
| 2917 | 27.34 | 281.838 | 2865.71 | 65.65 | -313.2
| 3017 | 29.34 | 281.838 | 2953.72 | 75.39 | -359.66
| 3117 | 31.34 | 281.838 | 3040.02 | 85.75 | -409.09
| 3217 | 33.34 | 281.838 | 3124.51 | 96.72 | -461.45
| 3317 | 35.34 | 281.838 | 3207.07 | 108.29 | -516.66
| 3417 | 37.34 | 281.838 | 3287.62 | 120.45 | -574.65
| 3497.37 | 38.947 | 281.838 | 3350.83 | 130.63 | -623.23
| 3517 | 38.947 | 281.838 | 3366.09 | 133.16 | -635.31
| 3617 | 38.947 | 281.838 | 3443.86 | 146.06 | -696.83
| 3717 | 38.947 | 281.838 | 3521.64 | 158.96 | -758.36
| 3817 | 38.947 | 281.838 | 3599.41 | 171.85 | -819.88
| 3917 | 38.947 | 281.838 | 3677.18 | 184.75 | -881.4
| 4017 | 38.947 | 281.838 | 3754.95 | 197.64 | -942.93
| 4117 | 38.947 | 281.838 | 3832.73 | 210.54 | -1004.45
| 4217 | 38.947 | 281.838 | 3910.5 | 223.44 | -1065.98
| 4317 | 38.947 | 281.838 | 3988.27 | 236.33 | -1127.5
| 4417 | 38.947 | 281.838 | 4066.04 | 249.23 | -1189.02
| 4517 | 38.947 | 281.838 | 4143.81 | 262.12 | -1250.55
| 4617 | 38.947 | 281.838 | 4221.59 | 275.02 | -1312.07
| 4717 | 38.947 | 281.838 | 4299.36 | 287.91 | -1373.59
| 4817 | 38.947 | 281.838 | 4377.13 | 300.81 | -1435.12
| 4917 | 38.947 | 281.838 | 4454.9 | 313.71 | -1496.64
| 5017 | 38.947 | 281.838 | 4532.68 | 326.6 | -1558.17
| 5117 | 38.947 | 281.838 | 4610.45 | 339.5 | -1619.69
| 5217 | 38.947 | 281.838 | 4688.22 | 352.39 | -1681.21
| 5317 | 38.947 | 281.838 | 4765.99 | 365.29 | -1742.74
| 5417 | 38.947 | 281.838 | 4843.77 | 378.18 | -1804.26
| 5517 | 38.947 | 281.838 | 4921.54 | 391.08 | -1865.78
| 5617 | 38.947 | 281.838 | 4999.31 | 403.98 | -1927.31
| 5717 | 38.947 | 281.838 | 5077.08 | 416.87 | -1988.83
| 5817 | 38.947 | 281.838 | 5154.85 | 429.77 | -2050.36
| 5917 | 38.947 | 281.838 | 5232.63 | 442.66 | -2111.88
| 6017 | 38.947 | 281.838 | 5310.4 | 455.56 | -2173.4
| 6117 | 38.947 | 281.838 | 5388.17 | 468.45 | -2234.93
| 6217 | 38.947 | 281.838 | 5465.94 | 481.35 | -2296.45
| 6317 | 38.947 | 281.838 | 5543.72 | 494.25 | -2357.97
| 6417 | 38.947 | 281.838 | 5621.49 | 507.14 | -2419.5
| 6517 | 38.947 | 281.838 | 5699.26 | 520.04 | -2481.02
| 6617 | 38.947 | 281.838 | 5777.03 | 532.93 | -2542.55
| 6717 | 38.947 | 281.838 | 5854.81 | 545.83 | -2604.07
| 6734.2 | 38.947 | 281.838 | 5868.18 | 548.05 | -2614.65
| 6817 | 38.262 | 268.595 | 5933 | 552.77 | -2665.84
| 6917 | 39.432 | 252.729 | 6011.08 | 542.55 | -2727.28
| 7017 | 42.599 | 238.244 | 6086.69 | 515.24 | -2786.53
| 7117 | 47.354 | 225.771 | 6157.55 | 471.67 | -2841.8
| 7217 | 53.255 | 215.259 | 6221.5 | 413.15 | -2891.41
| 7317 | 59.944 | 206.34 | 6276.59 | 341.47 | -2933.85
| 7417 | 67.156 | 198.592 | 6321.16 | 258.8 | -2967.83
| 7517 | 74.703 | 191.644 | 6353.85 | 167.66 | -2992.31
| 7617 | 82.45 | 185.188 | 6373.66 | 70.81 | -3006.57
| 7713.33 | 90 | 179.188 | 6380 | -25.12 | -3010.21
| 7717 | 90 | 179.188 | 6380 | -28.79 | -3010.16
| 7817 | 90 | 179.188 | 6380 | -128.78 | -3008.74
| 7917 | 90 | 179.188 | 6380 | -228.77 | -3007.32
| 8017 | 90 | 179.188 | 6380 | -328.76 | -3005.91
| 8117 | 90 | 179.188 | 6380 | -428.75 | -3004.49
| 8217 | 90 | 179.188 | 6380 | -528.74 | -3003.07
| 8317 | 90 | 179.188 | 6380 | -628.73 | -3001.65
| 8417 | 90 | 179.188 | 6380 | -728.72 | -3000.24
| 8517 | 90 | 179.188 | 6380 | -828.71 | -2998.82
| 8617 | 90 | 179.188 | 6380 | -928.7 | -2997.4
| 8717 | 90 | 179.188 | 6380 | -1028.69 | -2995.98
| 8817 | 90 | 179.188 | 6380 | -1128.68 | -2994.57
| 8917 | 90 | 179.188 | 6380 | -1228.67 | -2993.15
| 9017 | 90 | 179.188 | 6380 | -1328.66 | -2991.73
| 9117 | 90 | 179.188 | 6380 | -1428.65 | -2990.31
| 9217 | 90 | 179.188 | 6380 | -1528.64 | -2988.9
| 9317 | 90 | 179.188 | 6380 | -1628.63 | -2987.48
| 9417 | 90 | 179.188 | 6380 | -1728.62 | -2986.06
| 9517 | 90 | 179.188 | 6380 | -1828.61 | -2984.64
| 9617 | 90 | 179.188 | 6380 | -1928.6 | -2983.23
| 9717 | 90 | 179.188 | 6380 | -2028.59 | -2981.81
| 9817 | 90 | 179.188 | 6380 | -2128.58 | -2980.39
| 9917 | 90 | 179.188 | 6380 | -2228.57 | -2978.97
| 10017 | 90 | 179.188 | 6380 | -2328.56 | -2977.56
| 10117 | 90 | 179.188 | 6380 | -2428.55 | -2976.14
| 10217 | 90 | 179.188 | 6380 | -2528.54 | -2974.72
| 10317 | 90 | 179.188 | 6380 | -2628.53 | -2973.3
| 10417 | 90 | 179.188 | 6380 | -2728.52 | -2971.89
| 10517 | 90 | 179.188 | 6380 | -2828.51 | -2970.47
| 10617 | 90 | 179.188 | 6380 | -2928.5 | -2969.05
| 10717 | 90 | 179.188 | 6380 | -3028.49 | -2967.63
| 10817 | 90 | 179.188 | 6380 | -3128.48 | -2966.22
| 10917 | 90 | 179.188 | 6380 | -3228.47 | -2964.8
| 11017 | 90 | 179.188 | 6380 | -3328.46 | -2963.38
| 11117 | 90 | 179.188 | 6380 | -3428.45 | -2961.96
| 11217 | 90 | 179.188 | 6380 | -3528.44 | -2960.55
| 11317 | 90 | 179.188 | 6380 | -3628.43 | -2959.13
| 11417 | 90 | 179.188 | 6380 | -3728.42 | -2957.71
| 11517 | 90 | 179.188 | 6380 | -3828.41 | -2956.29
| 11617 | 90 | 179.188 | 6380 | -3928.4 | -2954.88
| 11717 | 90 | 179.188 | 6380 | -4028.39 | -2953.46
| 11817 | 90 | 179.188 | 6380 | -4128.38 | -2952.04
| 11917 | 90 | 179.188 | 6380 | -4228.37 | -2950.62
| 12017 | 90 | 179.188 | 6380 | -4328.36 | -2949.21
| 12117 | 90 | 179.188 | 6380 | -4428.35 | -2947.79
| 12217 | 90 | 179.188 | 6380 | -4528.34 | -2946.37
| 12242.58 | 90 | 179.188 | 6380 | -4553.92 | -2946.01

## Lookup (hidden)
North Reference | RetunValue | Grid Type | ReturnValue | Deviation Indicator | ReturnValue
| 2 |  | 0 |  | 4
True |  | SPCS-Colorado Central-NAD27 |  | Directional
Grid |  | SPCS-Colorado Central-NAD83 |  | High Angle
|  | SPCS-Colorado North-NAD27 |  | Horizontal
SPCS-Colorado North-NAD83
SPCS-Colorado South-NAD27
SPCS-Colorado South-NAD83
UTM-Zone 12 NAD27
UTM-Zone 12 NAD83
UTM-Zone 13 NAD27
UTM-Zone 13 NAD83