## Data
Header Information | measured depth (ft) | inclination (°) | azimuth (°) | true vertical depth (ft) | northing +N/-S (ft) | easting +E/-W (ft)
Operator Name | 0 | 0 | 0 | 0 | 0 | 0
EXTRACTION OIL AND GAS | 78 | 0.59 | 335.988 | 77.999 | 0.367 | -0.163
Operator Number | 109 | 0.44 | 257.788 | 108.998 | 0.487 | -0.345
10459 | 140 | 0.92 | 161.208 | 139.996 | 0.227 | -0.381
Well Name and Number | 182 | 1.46 | 148.478 | 181.987 | -0.549 | 0.007
RINN VALLEY EAST N17-20-1C | 221 | 1.81 | 133.188 | 220.971 | -1.394 | 0.716
API Number if available (Format=05-123-12345-00) | 266 | 2.88 | 132.558 | 265.933 | -2.645 | 2.067
| 307 | 3.92 | 127.928 | 306.86 | -4.203 | 3.931
Location: (Format=SWSE 16 9N35W) | 350 | 5.21 | 124.448 | 349.723 | -6.211 | 6.701
| 393 | 6.37 | 128.168 | 392.503 | -8.789 | 10.186
Citing Type: Planned or Actual | 435 | 7.28 | 126.518 | 434.205 | -11.813 | 14.157
| 477 | 8.45 | 121.668 | 475.81 | -15.016 | 18.922
Deviation Indicator | 520 | 8.65 | 124.558 | 518.332 | -18.509 | 24.274
0 | 562 | 9.24 | 123.878 | 559.821 | -22.18 | 29.675
North Reference | 604 | 10.38 | 127.968 | 601.207 | -26.388 | 35.458
0 | 647 | 10.6 | 128.548 | 643.488 | -31.236 | 41.605
Grid Type | 687 | 10.94 | 125.638 | 682.784 | -35.74 | 47.567
#VALUE! | 729 | 11.73 | 126.548 | 723.964 | -40.604 | 54.236
| 771 | 12.47 | 123.338 | 765.031 | -45.639 | 61.454
| 813 | 13.34 | 123.498 | 805.97 | -50.805 | 69.283
| 855 | 14.76 | 124.308 | 846.713 | -56.495 | 77.743
| 897 | 15.77 | 125.948 | 887.23 | -62.861 | 86.784
| 939 | 16.74 | 128.268 | 927.551 | -69.958 | 96.153
| 982 | 17.5 | 130.268 | 968.646 | -77.973 | 105.949
| 1025 | 17.91 | 129.298 | 1009.609 | -86.339 | 115.998
| 1067 | 17.69 | 129.498 | 1049.599 | -94.488 | 125.92
| 1109 | 17.38 | 128.358 | 1089.647 | -102.439 | 135.763
| 1151 | 16.88 | 125.788 | 1129.785 | -109.898 | 145.629
| 1193 | 16.87 | 124.768 | 1169.976 | -116.939 | 155.581
| 1236 | 16.63 | 123.248 | 1211.152 | -123.871 | 165.853
| 1278 | 16.83 | 125.118 | 1251.374 | -130.663 | 175.852
| 1318 | 16.92 | 124.188 | 1289.652 | -137.265 | 185.404
| 1360 | 17.02 | 120.848 | 1329.824 | -143.851 | 195.737
| 1403 | 17.27 | 122.248 | 1370.914 | -150.484 | 206.538
| 1446 | 18.06 | 122.168 | 1411.886 | -157.438 | 217.579
| 1488 | 18.6 | 123.188 | 1451.755 | -164.571 | 228.695
| 1529 | 18.8 | 123.038 | 1490.59 | -171.752 | 239.706
| 1571 | 18.37 | 125.128 | 1530.4 | -179.25 | 250.792
| 1593 | 18.13 | 124.608 | 1551.294 | -183.189 | 256.445
| 1680 | 17.85 | 123.168 | 1634.041 | -198.171 | 278.747
| 1776 | 19.09 | 119.248 | 1725.097 | -213.892 | 304.763
| 1871 | 17.32 | 115.108 | 1815.342 | -227.484 | 331.125
| 1967 | 17.9 | 121.808 | 1906.853 | -241.325 | 356.606
| 2062 | 20.06 | 127.268 | 1996.69 | -258.889 | 381.984
| 2158 | 18.16 | 124.928 | 2087.397 | -277.426 | 407.354
| 2253 | 19.13 | 128.638 | 2177.413 | -295.623 | 431.653
| 2348 | 17.1 | 127.178 | 2267.7 | -313.785 | 454.943
| 2444 | 18.56 | 126.998 | 2359.086 | -331.509 | 478.392
| 2539 | 16.92 | 125.198 | 2449.567 | -348.577 | 501.765
| 2635 | 19.13 | 123.698 | 2540.85 | -365.358 | 526.271
| 2730 | 17.1 | 122.548 | 2631.137 | -381.511 | 550.998
| 2826 | 19.09 | 117.878 | 2722.389 | -396.446 | 576.776
| 2921 | 18.91 | 123.128 | 2812.22 | -412.124 | 603.402
| 3017 | 17.01 | 120.788 | 2903.539 | -427.815 | 628.495
| 3112 | 20.02 | 125.108 | 2993.616 | -444.284 | 653.742
| 3208 | 17.5 | 122.028 | 3084.511 | -461.393 | 679.427
| 3303 | 20.24 | 123.878 | 3174.397 | -478.131 | 705.185
| 3399 | 17.94 | 124.578 | 3265.112 | -495.781 | 731.148
| 3494 | 21.12 | 125.108 | 3354.635 | -513.932 | 757.203
| 3590 | 18.03 | 123.918 | 3445.076 | -532.173 | 783.687
| 3685 | 20.72 | 125.728 | 3534.688 | -550.194 | 809.535
| 3781 | 17.94 | 123.218 | 3625.269 | -568.214 | 835.696
| 3876 | 21.17 | 125.198 | 3714.779 | -586.121 | 861.962
| 3972 | 19.05 | 124.848 | 3804.921 | -605.067 | 888.987
| 4067 | 17.23 | 124.408 | 3895.196 | -621.878 | 913.321
| 4162 | 19.58 | 123.698 | 3985.33 | -638.662 | 938.177
| 4258 | 17.28 | 122.818 | 4076.4 | -655.317 | 963.546
| 4353 | 18.07 | 125.368 | 4166.916 | -671.492 | 987.418
| 4449 | 15.6 | 124.268 | 4258.795 | -687.38 | 1010.23
| 4544 | 18.91 | 125.818 | 4349.508 | -703.586 | 1033.276
| 4640 | 18.07 | 126.778 | 4440.551 | -721.604 | 1057.816
| 4736 | 16.26 | 125.368 | 4532.272 | -738.298 | 1080.703
| 4831 | 19.49 | 126.518 | 4622.674 | -755.432 | 1104.291
| 4926 | 17.59 | 125.898 | 4712.74 | -773.281 | 1128.658
| 5021 | 20.06 | 121.848 | 4802.655 | -790.298 | 1154.131
| 5117 | 18.47 | 121.718 | 4893.277 | -806.981 | 1181.054
| 5213 | 16.35 | 120.438 | 4984.874 | -821.823 | 1205.643
| 5308 | 17.85 | 125.418 | 5075.677 | -837.036 | 1229.04
| 5404 | 15.29 | 123.218 | 5167.683 | -852.5 | 1251.624
| 5499 | 18.52 | 124.668 | 5258.566 | -867.948 | 1274.518
| 5595 | 15.86 | 123.828 | 5350.27 | -883.926 | 1297.959
| 5690 | 18.07 | 127.048 | 5441.132 | -900.032 | 1320.506
| 5786 | 20.19 | 123.128 | 5531.829 | -918.058 | 1346.267
| 5881 | 16.53 | 121.008 | 5621.979 | -933.985 | 1371.588
| 6000 | 19.44 | 123.298 | 5735.154 | -953.582 | 1402.656
| 6096 | 16.7 | 120.698 | 5826.412 | -969.397 | 1427.875
| 6191 | 17.72 | 121.188 | 5917.157 | -983.853 | 1451.98
| 6287 | 18.16 | 126.258 | 6008.495 | -1000.267 | 1476.544
| 6383 | 15.33 | 120.878 | 6100.421 | -1015.631 | 1499.505
| 6478 | 16.35 | 127.578 | 6191.82 | -1030.232 | 1520.882
| 6574 | 12.99 | 123.438 | 6284.679 | -1044.422 | 1540.601
| 6669 | 10.61 | 120.218 | 6377.666 | -1054.709 | 1557.071
| 6764 | 8.84 | 116.958 | 6471.298 | -1062.42 | 1571.136
| 6860 | 4.07 | 126.118 | 6566.664 | -1067.775 | 1580.469
| 6956 | 1.19 | 156.488 | 6662.556 | -1070.698 | 1583.619
| 7051 | 1.24 | 154.808 | 6757.535 | -1072.533 | 1584.45
| 7147 | 1.86 | 12.338 | 6853.519 | -1071.951 | 1585.225
| 7242 | 13.3 | 352.668 | 6947.54 | -1059.565 | 1584.157
| 7337 | 19.44 | 359.018 | 7038.652 | -1032.892 | 1582.489
| 7433 | 28.24 | 359.948 | 7126.375 | -994.131 | 1582.194
| 7528 | 36.37 | 0.168 | 7206.603 | -943.403 | 1582.256
| 7624 | 46.97 | 2.408 | 7278.216 | -879.697 | 1583.818
| 7719 | 52.98 | 359.808 | 7339.29 | -807.007 | 1585.15
| 7815 | 58.15 | 357.258 | 7393.563 | -727.894 | 1583.069
| 7910 | 66.55 | 0.248 | 7437.618 | -643.85 | 1581.323
| 8005 | 74.42 | 0.828 | 7469.329 | -554.382 | 1582.174
| 8101 | 83.96 | 1.968 | 7487.314 | -460.225 | 1584.486
| 8196 | 89.44 | 1.358 | 7492.78 | -365.459 | 1587.235
| 8292 | 90.77 | 1.488 | 7492.604 | -269.491 | 1589.618
| 8388 | 90.19 | 358.618 | 7491.8 | -173.505 | 1589.706
| 8483 | 90.41 | 358.758 | 7491.302 | -78.531 | 1587.531
| 8579 | 89.93 | 358.448 | 7491.018 | 17.44 | 1585.189
| 8674 | 90.19 | 357.828 | 7490.918 | 112.389 | 1582.102
| 8770 | 89.93 | 358.138 | 7490.818 | 208.329 | 1578.722
| 8866 | 90.41 | 358.448 | 7490.533 | 304.286 | 1575.862
| 8961 | 90.94 | 358.178 | 7489.414 | 399.237 | 1573.065
| 9056 | 88.64 | 359.058 | 7489.762 | 494.202 | 1570.773
| 9152 | 91.16 | 0.608 | 7489.929 | 590.191 | 1570.493
| 9247 | 88.95 | 359.948 | 7489.838 | 685.183 | 1570.953
| 9343 | 89 | 359.718 | 7491.555 | 781.167 | 1570.672
| 9438 | 89.22 | 359.858 | 7493.031 | 876.155 | 1570.32
| 9534 | 91.43 | 359.328 | 7492.486 | 972.145 | 1569.638
| 9629 | 91.87 | 0.078 | 7489.751 | 1067.103 | 1569.145
| 9725 | 92.09 | 359.718 | 7486.434 | 1163.046 | 1568.973
| 9820 | 91.34 | 1.748 | 7483.591 | 1257.99 | 1570.187
| 9916 | 91.87 | 0.688 | 7480.902 | 1353.929 | 1572.227
| 10011 | 89.62 | 1.528 | 7479.667 | 1448.896 | 1574.063
| 10107 | 90.59 | 2.098 | 7479.491 | 1544.846 | 1577.099
| 10202 | 90.5 | 1.358 | 7478.587 | 1639.798 | 1579.963
| 10298 | 91.21 | 0.648 | 7477.155 | 1735.771 | 1581.643
| 10393 | 89.75 | 0.208 | 7476.359 | 1830.762 | 1582.351
| 10489 | 90.23 | 359.948 | 7476.375 | 1926.762 | 1582.481
| 10585 | 90.15 | 359.858 | 7476.057 | 2022.761 | 1582.318
| 10681 | 90.63 | 359.458 | 7475.404 | 2118.757 | 1581.744
| 10776 | 90.9 | 358.838 | 7474.135 | 2213.737 | 1580.331
| 10872 | 90.19 | 0.298 | 7473.222 | 2309.727 | 1579.607
| 10967 | 91.12 | 0.338 | 7472.136 | 2404.718 | 1580.133
| 11063 | 88.91 | 359.458 | 7472.111 | 2500.711 | 1579.962
| 11158 | 90.1 | 359.898 | 7472.932 | 2595.704 | 1579.427
| 11254 | 91.52 | 359.638 | 7471.575 | 2691.691 | 1579.038
| 11350 | 91.12 | 0.868 | 7469.363 | 2787.663 | 1579.461
| 11445 | 88.86 | 1.488 | 7469.38 | 2882.636 | 1581.413
| 11541 | 88.95 | 1.308 | 7471.214 | 2978.59 | 1583.754
| 11636 | 89.62 | 1.268 | 7472.4 | 3073.558 | 1585.889
| 11732 | 90.72 | 1.358 | 7472.115 | 3169.531 | 1588.088
| 11827 | 91.6 | 0.998 | 7470.192 | 3264.491 | 1590.04
| 11923 | 91.21 | 1.358 | 7467.838 | 3360.441 | 1592.012
| 12018 | 88.82 | 1.748 | 7467.813 | 3455.399 | 1594.586
| 12113 | 88.69 | 2.238 | 7469.877 | 3550.319 | 1597.888
| 12209 | 88.51 | 1.708 | 7472.223 | 3646.233 | 1601.192
| 12304 | 89.13 | 1.308 | 7474.179 | 3741.179 | 1603.69
| 12400 | 90.5 | 1.928 | 7474.489 | 3837.138 | 1606.4
| 12495 | 90.9 | 0.998 | 7473.328 | 3932.099 | 1608.825
| 12591 | 91.12 | 0.338 | 7471.636 | 4028.077 | 1609.943
| 12686 | 92.62 | 0.558 | 7468.536 | 4123.02 | 1610.685
| 12782 | 92.8 | 0.828 | 7463.997 | 4218.906 | 1611.844
| 12877 | 90.41 | 359.988 | 7461.336 | 4313.858 | 1612.519
| 12972 | 90.28 | 359.808 | 7460.764 | 4408.856 | 1612.349
| 13067 | 91.21 | 359.678 | 7459.529 | 4503.846 | 1611.922
| 13163 | 89.31 | 359.328 | 7459.094 | 4599.837 | 1611.089
| 13258 | 90.46 | 359.498 | 7459.284 | 4694.83 | 1610.115
| 13354 | 91.47 | 359.858 | 7457.667 | 4790.814 | 1609.575
| 13450 | 87.63 | 0.118 | 7458.421 | 4886.793 | 1609.554
| 13545 | 88.91 | 359.808 | 7461.289 | 4981.747 | 1609.492
| 13640 | 90.23 | 359.238 | 7462.002 | 5076.739 | 1608.7
| 13736 | 91.12 | 359.058 | 7460.871 | 5172.721 | 1607.272
| 13831 | 91.96 | 359.498 | 7458.318 | 5267.678 | 1606.075
| 13927 | 91.38 | 358.928 | 7455.52 | 5363.627 | 1604.756
| 14023 | 92.09 | 358.838 | 7452.614 | 5459.564 | 1602.885
| 14118 | 92.36 | 358.668 | 7448.926 | 5554.47 | 1600.818
| 14214 | 90.23 | 357.568 | 7446.756 | 5650.387 | 1597.665
| 14309 | 91.74 | 357.608 | 7445.123 | 5745.286 | 1593.667
| 14404 | 91.47 | 358.308 | 7442.462 | 5840.187 | 1590.283
| 14500 | 89.44 | 359.948 | 7441.7 | 5936.165 | 1588.821
| 14595 | 90.5 | 359.808 | 7441.749 | 6031.163 | 1588.618
| 14691 | 91.25 | 359.278 | 7440.283 | 6127.148 | 1587.852
| 14786 | 87.94 | 0.248 | 7440.955 | 6222.131 | 1587.458
| 14882 | 88.64 | 0.168 | 7443.82 | 6318.087 | 1587.806
| 14977 | 89.7 | 359.898 | 7445.196 | 6413.075 | 1587.86
| 15073 | 90.41 | 358.798 | 7445.104 | 6509.067 | 1586.767
| 15168 | 91.65 | 358.758 | 7443.396 | 6604.028 | 1584.741
| 15263 | 91.3 | 0.868 | 7440.95 | 6698.99 | 1584.43
| 15359 | 90.32 | 2.098 | 7439.593 | 6794.946 | 1586.914
| 15454 | 91.07 | 1.308 | 7438.441 | 6889.895 | 1589.736
| 15550 | 89.75 | 2.588 | 7437.754 | 6985.833 | 1592.998
| 15645 | 91.03 | 2.018 | 7437.107 | 7080.752 | 1596.815
| 15740 | 92.8 | 2.318 | 7433.933 | 7175.627 | 1600.406
| 15835 | 90.1 | 2.148 | 7431.529 | 7270.516 | 1604.105
| 15931 | 90.59 | 0.998 | 7430.951 | 7366.476 | 1606.74
| 16026 | 89.88 | 359.548 | 7430.561 | 7461.471 | 1607.191
| 16122 | 88.91 | 358.838 | 7431.575 | 7557.454 | 1605.839
| 16217 | 90.06 | 358.048 | 7432.429 | 7652.413 | 1603.257
| 16313 | 91.03 | 0.608 | 7431.516 | 7748.393 | 1602.13
| 16409 | 91.65 | 359.948 | 7429.271 | 7844.365 | 1602.595
| 16504 | 90.94 | 0.078 | 7427.124 | 7939.34 | 1602.616
| 16600 | 91.03 | 359.418 | 7425.473 | 8035.324 | 1602.193
| 16695 | 90.72 | 358.398 | 7424.022 | 8130.294 | 1600.382
| 16791 | 88.38 | 359.418 | 7424.776 | 8226.266 | 1598.552
| 16886 | 89.93 | 358.708 | 7426.177 | 8321.24 | 1596.998
| 16982 | 90.01 | 1.178 | 7426.228 | 8417.232 | 1596.902
| 17078 | 90.85 | 0.608 | 7425.507 | 8513.216 | 1598.397
| 17173 | 91.91 | 0.828 | 7423.219 | 8608.18 | 1599.587
| 17268 | 90.54 | 0.998 | 7421.188 | 8703.144 | 1601.099
| 17364 | 92.44 | 1.438 | 7418.692 | 8799.085 | 1603.138
| 17459 | 90.59 | 1.838 | 7416.181 | 8894.009 | 1605.852
| 17555 | 90.06 | 1.178 | 7415.636 | 8989.973 | 1608.378
| 17608 | 90.06 | 1.178 | 7415.581 | 9042.962 | 1609.467

## Lookup (hidden)
North Reference | RetunValue | Grid Type | ReturnValue | Deviation Indicator | ReturnValue
| 1 |  | 0 |  | 1
True |  | SPCS-Colorado Central-NAD27 |  | Directional
Grid |  | SPCS-Colorado Central-NAD83 |  | High Angle
|  | SPCS-Colorado North-NAD27 |  | Horizontal
SPCS-Colorado North-NAD83
SPCS-Colorado South-NAD27
SPCS-Colorado South-NAD83
UTM-Zone 12 NAD27
UTM-Zone 12 NAD83
UTM-Zone 13 NAD27
UTM-Zone 13 NAD83