## Data
Header Information | measured depth (ft) | inclination (°) | azimuth (°) | true vertical depth (ft) | northing +N/-S (ft) | easting +E/-W (ft)
Operator Name | 0 | 0 | 0 | 0 | 0 | 0
EXTRACTION OIL AND GAS | 72 | 0.21 | 181.45 | 72 | -0.13 | 0
Operator Number | 133 | 0.37 | 167.69 | 133 | -0.44 | 0.04
10459 | 164 | 0.49 | 183.19 | 164 | -0.67 | 0.05
Well Name and Number | 194 | 0.84 | 160.57 | 194 | -1 | 0.12
RINN VALLEY EAST N17-20-2N | 225 | 1.19 | 150.07 | 224.99 | -1.49 | 0.35
API Number if available (Format=05-123-12345-00) | 256 | 1.76 | 150.63 | 255.98 | -2.19 | 0.75
| 286 | 2.34 | 135.64 | 285.96 | -3.03 | 1.4
Location: (Format=SWSE 16 9N35W) | 316 | 3.29 | 130.6 | 315.93 | -4.03 | 2.48
| 347 | 3.8 | 131.84 | 346.87 | -5.29 | 3.92
Citing Type: Planned or Actual | 377 | 4.24 | 130.93 | 376.79 | -6.68 | 5.5
| 408 | 4.4 | 129.89 | 407.7 | -8.19 | 7.28
Deviation Indicator | 438 | 4.7 | 127.01 | 437.61 | -9.67 | 9.14
0 | 469 | 5.53 | 125.84 | 468.49 | -11.31 | 11.37
North Reference | 500 | 6.35 | 124.61 | 499.32 | -13.16 | 13.99
0 | 530 | 7.06 | 124.2 | 529.11 | -15.14 | 16.88
Grid Type | 573 | 7.64 | 127.25 | 571.76 | -18.35 | 21.34
#VALUE! | 614 | 7.83 | 128.41 | 612.39 | -21.74 | 25.7
| 656 | 8.82 | 129.96 | 653.94 | -25.58 | 30.41
| 699 | 10.44 | 128.49 | 696.34 | -30.13 | 35.99
| 742 | 11.64 | 125.58 | 738.54 | -35.07 | 42.56
| 785 | 12.18 | 125.57 | 780.61 | -40.24 | 49.78
| 827 | 13.05 | 123.14 | 821.6 | -45.41 | 57.36
| 868 | 13.54 | 125.68 | 861.5 | -50.74 | 65.13
| 911 | 14.49 | 123.59 | 903.22 | -56.65 | 73.7
| 986 | 15.64 | 125.01 | 975.64 | -67.64 | 89.8
| 1017 | 16.28 | 123.93 | 1005.45 | -72.46 | 96.83
| 1049 | 16.64 | 124.53 | 1036.14 | -77.56 | 104.32
| 1080 | 16.79 | 125.87 | 1065.83 | -82.7 | 111.61
| 1112 | 17.36 | 126.56 | 1096.42 | -88.26 | 119.19
| 1144 | 17.78 | 127.68 | 1126.92 | -94.09 | 126.89
| 1176 | 18.48 | 125.34 | 1157.34 | -100.01 | 134.89
| 1207 | 18.29 | 122.08 | 1186.75 | -105.43 | 143.02
| 1239 | 17.86 | 125.77 | 1217.18 | -110.97 | 151.26
| 1271 | 17.08 | 127.65 | 1247.7 | -116.71 | 158.96
| 1303 | 16.69 | 130.26 | 1278.32 | -122.55 | 166.19
| 1334 | 16.77 | 129.35 | 1308.01 | -128.26 | 173.04
| 1366 | 17.17 | 126.22 | 1338.62 | -133.98 | 180.42
| 1397 | 17.78 | 129.44 | 1368.19 | -139.69 | 187.77
| 1428 | 18.17 | 130.46 | 1397.67 | -145.83 | 195.1
| 1460 | 18.55 | 129.03 | 1428.04 | -152.27 | 202.86
| 1523 | 17.68 | 132.01 | 1487.92 | -164.99 | 217.75
| 1555 | 17.9 | 129.03 | 1518.39 | -171.34 | 225.18
| 1587 | 18.09 | 126.16 | 1548.83 | -177.37 | 233.01
| 1680 | 18.47 | 123.04 | 1637.14 | -193.92 | 257.02
| 1776 | 18.6 | 121.27 | 1728.16 | -210.16 | 282.85
| 1871 | 16.57 | 126.52 | 1818.72 | -226.08 | 306.69
| 1967 | 14.98 | 122.24 | 1911.1 | -240.85 | 328.19
| 2062 | 15.55 | 131.01 | 2002.76 | -255.76 | 348.19
| 2158 | 19.18 | 132.47 | 2094.37 | -274.86 | 369.54
| 2253 | 18.38 | 129.12 | 2184.32 | -294.84 | 392.67
| 2348 | 17.99 | 126.83 | 2274.57 | -313.09 | 416.03
| 2444 | 17.45 | 124.98 | 2366.02 | -330.23 | 439.69
| 2539 | 16.39 | 124.54 | 2456.91 | -345.99 | 462.4
| 2634 | 18.38 | 133.35 | 2547.58 | -363.88 | 484.34
| 2730 | 16.84 | 133.17 | 2639.08 | -383.78 | 505.49
| 2826 | 18.21 | 131.23 | 2730.62 | -403.18 | 526.91
| 2921 | 16.62 | 130.4 | 2821.26 | -421.77 | 548.43
| 3016 | 19.53 | 128.24 | 2911.56 | -440.41 | 571.25
| 3208 | 14.54 | 123.79 | 3095.09 | -473.7 | 616.52
| 3303 | 17.37 | 124.62 | 3186.42 | -488.39 | 638.1
| 3399 | 19.58 | 124.4 | 3277.47 | -505.63 | 663.17
| 3494 | 17.23 | 125.81 | 3367.6 | -522.85 | 687.72
| 3590 | 17.72 | 121.5 | 3459.18 | -538.81 | 711.71
| 3685 | 19.05 | 120.66 | 3549.33 | -554.27 | 737.37
| 3780 | 16.97 | 119.03 | 3639.67 | -568.9 | 762.83
| 3876 | 17.63 | 124.14 | 3731.33 | -583.86 | 787.12
| 3972 | 19.58 | 125.02 | 3822.31 | -601.25 | 812.32
| 4067 | 17.72 | 125.06 | 3912.31 | -618.69 | 837.2
| 4162 | 20.28 | 124.54 | 4002.13 | -636.34 | 862.6
| 4258 | 17.81 | 123.43 | 4092.87 | -653.86 | 888.56
| 4353 | 18.56 | 122.29 | 4183.12 | -669.94 | 913.46
| 4449 | 15.29 | 119.78 | 4274.96 | -684.39 | 937.37
| 4544 | 16.53 | 127.14 | 4366.32 | -698.78 | 959.02
| 4640 | 20.99 | 129.96 | 4457.2 | -718.08 | 983.1
| 4736 | 19.35 | 129.25 | 4547.31 | -739.18 | 1008.6
| 4831 | 17.5 | 128.5 | 4637.44 | -758.03 | 1031.96
| 4926 | 19.31 | 127.22 | 4727.58 | -776.43 | 1055.65
| 5021 | 18.43 | 126.87 | 4817.47 | -794.94 | 1080.18
| 5117 | 17.1 | 125.55 | 4908.89 | -812.25 | 1103.8
| 5212 | 18.25 | 124.27 | 4999.4 | -828.75 | 1127.46
| 5308 | 16.79 | 122.64 | 5090.95 | -844.69 | 1151.56
| 5404 | 19.18 | 126.61 | 5182.26 | -861.58 | 1175.9
| 5499 | 17.32 | 125.46 | 5272.47 | -879.09 | 1199.94
| 5595 | 18.47 | 123.57 | 5363.83 | -895.79 | 1224.25
| 5690 | 15.25 | 120.17 | 5454.73 | -910.4 | 1247.6
| 5786 | 21.3 | 136.26 | 5545.91 | -929.37 | 1270.61
| 5905 | 17.85 | 134.32 | 5658.01 | -957.73 | 1298.61
| 6000 | 20.9 | 129.12 | 5747.63 | -978.6 | 1322.18
| 6096 | 18.12 | 125.11 | 5838.11 | -998 | 1347.68
| 6191 | 15.29 | 122.2 | 5929.1 | -1013.17 | 1370.37
| 6287 | 11.53 | 118.41 | 6022.46 | -1024.49 | 1389.53
| 6383 | 8.35 | 115.68 | 6117.01 | -1032.08 | 1404.25
| 6478 | 6.94 | 114.09 | 6211.16 | -1037.41 | 1415.71
| 6573 | 3.23 | 97.04 | 6305.78 | -1040.08 | 1423.61
| 6669 | 0.66 | 98.36 | 6401.72 | -1040.49 | 1426.84
| 6764 | 0.09 | 52.4 | 6496.71 | -1040.52 | 1427.44
| 6860 | 2.3 | 12.21 | 6592.69 | -1038.6 | 1427.91
| 6956 | 15.51 | 4.97 | 6687.32 | -1023.86 | 1429.43
| 7051 | 22.45 | 8.51 | 6777.1 | -993.23 | 1433.22
| 7147 | 34.03 | 7.61 | 6861.53 | -948.32 | 1439.51
| 7242 | 39.06 | 4.48 | 6937.84 | -892.09 | 1445.38
| 7337 | 44.81 | 4.44 | 7008.48 | -828.82 | 1450.31
| 7433 | 50.16 | 1 | 7073.34 | -758.18 | 1453.57
| 7528 | 57.31 | 357.74 | 7129.51 | -681.66 | 1452.63
| 7624 | 63.99 | 358.05 | 7176.54 | -598.09 | 1449.57
| 7719 | 66.95 | 358.49 | 7215.97 | -511.71 | 1446.96
| 7815 | 76.54 | 0.91 | 7246.01 | -420.66 | 1446.54
| 7910 | 82.1 | 2.19 | 7263.61 | -327.37 | 1449.07
| 8005 | 84.89 | 3.03 | 7274.38 | -233.09 | 1453.37
| 8101 | 90.63 | 1.31 | 7278.13 | -137.28 | 1457
| 8196 | 93.24 | 359.86 | 7274.92 | -42.35 | 1457.97
| 8292 | 91.52 | 358.8 | 7270.93 | 53.56 | 1456.85
| 8388 | 90.23 | 0.08 | 7269.47 | 149.54 | 1455.91
| 8483 | 88.6 | 357.78 | 7270.44 | 244.51 | 1454.14
| 8579 | 90.01 | 357.52 | 7271.6 | 340.41 | 1450.2
| 8674 | 92.14 | 357.04 | 7269.82 | 435.29 | 1445.7
| 8770 | 89.09 | 359.72 | 7268.79 | 531.22 | 1442.98
| 8866 | 90.99 | 358.89 | 7268.72 | 627.21 | 1441.82
| 8961 | 88.95 | 1.53 | 7268.77 | 722.19 | 1442.17
| 9056 | 90.23 | 1.09 | 7269.45 | 817.17 | 1444.34
| 9152 | 88.03 | 1.31 | 7270.91 | 913.13 | 1446.35
| 9247 | 89.75 | 1.66 | 7272.75 | 1008.07 | 1448.81
| 9343 | 91.3 | 0.96 | 7271.87 | 1104.04 | 1451
| 9438 | 88.73 | 0.96 | 7271.84 | 1199.02 | 1452.6
| 9534 | 89.7 | 0.74 | 7273.16 | 1295 | 1454.02
| 9629 | 91.6 | 359.46 | 7272.08 | 1389.99 | 1454.19
| 9725 | 90.46 | 0.34 | 7270.36 | 1485.97 | 1454.02
| 9820 | 91.65 | 359.28 | 7268.61 | 1580.95 | 1453.7
| 9916 | 89.57 | 359.06 | 7267.58 | 1676.93 | 1452.31
| 10011 | 91.3 | 359.15 | 7266.86 | 1771.91 | 1450.83
| 10107 | 88.29 | 0.78 | 7267.21 | 1867.9 | 1450.77
| 10202 | 89.57 | 0.52 | 7268.98 | 1962.87 | 1451.85
| 10298 | 90.85 | 1.31 | 7268.63 | 2058.85 | 1453.38
| 10393 | 92.05 | 1.66 | 7266.22 | 2153.79 | 1455.84
| 10489 | 88.6 | 1.66 | 7265.68 | 2249.73 | 1458.62
| 10585 | 89 | 1.44 | 7267.69 | 2345.68 | 1461.22
| 10681 | 90.54 | 0.65 | 7268.08 | 2441.66 | 1462.97
| 10776 | 92.53 | 1 | 7265.53 | 2536.61 | 1464.34
| 10872 | 90.1 | 357.87 | 7263.33 | 2632.56 | 1463.39
| 10967 | 92.36 | 357.3 | 7261.29 | 2727.45 | 1459.39
| 11063 | 90.1 | 359.41 | 7259.23 | 2823.37 | 1456.63
| 11158 | 88.56 | 359.41 | 7260.34 | 2918.36 | 1455.66
| 11254 | 90.77 | 359.33 | 7260.9 | 3014.35 | 1454.6
| 11350 | 86.39 | 359.41 | 7263.28 | 3110.29 | 1453.54
| 11445 | 87.23 | 0.25 | 7268.56 | 3205.14 | 1453.26
| 11541 | 88.33 | 0.08 | 7272.28 | 3301.06 | 1453.54
| 11636 | 89.35 | 359.72 | 7274.21 | 3396.04 | 1453.37
| 11732 | 91.3 | 359.81 | 7273.66 | 3492.04 | 1452.98
| 11827 | 91.43 | 358.84 | 7271.4 | 3587 | 1451.86
| 11923 | 91.6 | 359.94 | 7268.86 | 3682.96 | 1450.84
| 12018 | 89.31 | 1.05 | 7268.11 | 3777.95 | 1451.66
| 12113 | 91.87 | 1.84 | 7267.13 | 3872.9 | 1454.06
| 12209 | 86.74 | 358.93 | 7268.29 | 3968.85 | 1454.7
| 12304 | 87.58 | 357.96 | 7273 | 4063.7 | 1452.13
| 12400 | 88.56 | 357.21 | 7276.23 | 4159.56 | 1448.08
| 12495 | 87.8 | 358.58 | 7279.25 | 4254.44 | 1444.6
| 12591 | 86.96 | 359.11 | 7283.64 | 4350.32 | 1442.66
| 12686 | 88.95 | 0.25 | 7287.03 | 4445.25 | 1442.13
| 12782 | 89.88 | 0.74 | 7288.01 | 4541.24 | 1442.96
| 12877 | 90.54 | 359.72 | 7287.66 | 4636.24 | 1443.34
| 12972 | 91.6 | 358.14 | 7285.89 | 4731.2 | 1441.57
| 13067 | 92.36 | 1.13 | 7282.6 | 4826.13 | 1440.97
| 13163 | 89.35 | 1.62 | 7281.17 | 4922.08 | 1443.27
| 13258 | 91.3 | 2.63 | 7280.63 | 5017.01 | 1446.79
| 13354 | 92.67 | 2.37 | 7277.31 | 5112.86 | 1450.98
| 13450 | 88.82 | 1.53 | 7276.06 | 5208.77 | 1454.24
| 13545 | 89.31 | 1 | 7277.61 | 5303.74 | 1456.34
| 13640 | 90.77 | 1.31 | 7277.54 | 5398.72 | 1458.25
| 13736 | 91.69 | 1 | 7275.48 | 5494.67 | 1460.19
| 13831 | 93.15 | 1.05 | 7271.47 | 5589.57 | 1461.89
| 13927 | 92.31 | 358.89 | 7266.9 | 5685.45 | 1461.83
| 14023 | 93.86 | 358.58 | 7261.73 | 5781.29 | 1459.72
| 14118 | 90.54 | 359.28 | 7258.09 | 5876.19 | 1457.95
| 14213 | 91.21 | 358.97 | 7256.63 | 5971.17 | 1456.5
| 14309 | 93.28 | 358.62 | 7252.87 | 6067.07 | 1454.48
| 14404 | 89.17 | 358.36 | 7250.84 | 6161.99 | 1451.98
| 14500 | 89.97 | 358.58 | 7251.56 | 6257.95 | 1449.41
| 14595 | 91.38 | 358.75 | 7250.44 | 6352.92 | 1447.2
| 14691 | 90.63 | 1.27 | 7248.76 | 6448.89 | 1447.22
| 14786 | 91.78 | 0.65 | 7246.76 | 6543.86 | 1448.81
| 14882 | 93.42 | 0.3 | 7242.41 | 6639.75 | 1449.6
| 14977 | 91.03 | 0.78 | 7238.72 | 6734.67 | 1450.5
| 15073 | 92.67 | 0.38 | 7235.62 | 6830.61 | 1451.47
| 15168 | 89.4 | 359.68 | 7233.91 | 6925.58 | 1451.52
| 15263 | 90.46 | 359.68 | 7234.02 | 7020.58 | 1450.99
| 15359 | 92.4 | 359.24 | 7231.63 | 7116.54 | 1450.08
| 15454 | 90.59 | 359.68 | 7229.15 | 7211.5 | 1449.19
| 15550 | 88.47 | 359.77 | 7229.93 | 7307.49 | 1448.73
| 15645 | 89.88 | 359.81 | 7231.3 | 7402.48 | 1448.38
| 15740 | 91.6 | 359.33 | 7230.08 | 7497.46 | 1447.67
| 15835 | 89.04 | 0.3 | 7229.55 | 7592.45 | 1447.36
| 15931 | 89.66 | 359.5 | 7230.63 | 7688.44 | 1447.19
| 16026 | 90.63 | 359.33 | 7230.39 | 7783.44 | 1446.22
| 16122 | 89.84 | 359.99 | 7230 | 7879.43 | 1445.65
| 16217 | 91.47 | 359.77 | 7228.91 | 7974.42 | 1445.46
| 16313 | 89.17 | 1.05 | 7228.38 | 8070.41 | 1446.14
| 16408 | 89.04 | 0.65 | 7229.86 | 8165.39 | 1447.55
| 16504 | 90.37 | 0.43 | 7230.36 | 8261.38 | 1448.46
| 16600 | 91.47 | 0.47 | 7228.81 | 8357.37 | 1449.21
| 16695 | 93.46 | 0.25 | 7224.73 | 8452.27 | 1449.81
| 16791 | 88.82 | 1.31 | 7222.82 | 8548.21 | 1451.11
| 16886 | 90.1 | 1 | 7223.72 | 8643.19 | 1453.03
| 16982 | 90.5 | 0.69 | 7223.21 | 8739.18 | 1454.44
| 17078 | 90.32 | 0.78 | 7222.53 | 8835.17 | 1455.68
| 17173 | 91.03 | 0.21 | 7221.41 | 8930.16 | 1456.5
| 17268 | 91.52 | 0.16 | 7219.29 | 9025.13 | 1456.8
| 17338 | 91.52 | 0.16 | 7217.44 | 9095.11 | 1457

## Lookup (hidden)
North Reference | RetunValue | Grid Type | ReturnValue | Deviation Indicator | ReturnValue
| 1 |  | 0 |  | 1
True |  | SPCS-Colorado Central-NAD27 |  | Directional
Grid |  | SPCS-Colorado Central-NAD83 |  | High Angle
|  | SPCS-Colorado North-NAD27 |  | Horizontal
SPCS-Colorado North-NAD83
SPCS-Colorado South-NAD27
SPCS-Colorado South-NAD83
UTM-Zone 12 NAD27
UTM-Zone 12 NAD83
UTM-Zone 13 NAD27
UTM-Zone 13 NAD83