## Data
Header Information | measured depth (ft) | inclination (°) | azimuth (°) | true vertical depth (ft) | northing +N/-S (ft) | easting +E/-W (ft)
Operator Name | 0 | 0 | 0 | 0 | 0 | 0
EXTRACTION OIL AND GAS | 25 | 0 | 0 | 25 | 0 | 0
Operator Number | 87 | 0.17 | 291.27 | 87 | 0.033 | -0.086
10459 | 118 | 0.24 | 248.72 | 118 | 0.026 | -0.189
Well Name and Number | 148 | 0.37 | 242 | 147.999 | -0.042 | -0.333
RINN VALLEY EAST N17-20-7C | 179 | 0.23 | 260.9 | 178.999 | -0.099 | -0.483
API Number if available (Format=05-123-12345-00) | 209 | 0.48 | 274.5 | 208.998 | -0.098 | -0.668
| 240 | 0.76 | 252.58 | 239.996 | -0.15 | -0.993
Location: (Format=SWSE 16 9N35W) | 301 | 0.82 | 248.65 | 300.991 | -0.43 | -1.786
| 331 | 0.55 | 255.4 | 330.989 | -0.544 | -2.125
Citing Type: Planned or Actual | 362 | 0.38 | 186.04 | 361.988 | -0.684 | -2.28
| 392 | 0.38 | 186.04 | 391.987 | -0.882 | -2.301
Deviation Indicator | 423 | 0.47 | 160.82 | 422.986 | -1.104 | -2.27
0 | 453 | 0.74 | 126.35 | 452.985 | -1.335 | -2.073
North Reference | 484 | 0.89 | 122.34 | 483.981 | -1.583 | -1.709
0 | 515 | 0.79 | 139.35 | 514.978 | -1.873 | -1.366
Grid Type | 545 | 1.24 | 131.75 | 544.973 | -2.247 | -0.989
#VALUE! | 588 | 0.74 | 181.28 | 587.968 | -2.834 | -0.648
| 671 | 0.83 | 256.29 | 670.962 | -3.512 | -1.244
| 714 | 1.22 | 225.57 | 713.955 | -3.907 | -1.874
| 757 | 1.99 | 193.6 | 756.939 | -4.953 | -2.376
| 800 | 2.49 | 192.73 | 799.906 | -6.589 | -2.758
| 842 | 3.22 | 192.07 | 841.853 | -8.633 | -3.205
| 883 | 3.46 | 191.68 | 882.784 | -10.971 | -3.697
| 926 | 3.99 | 190.44 | 925.693 | -13.713 | -4.23
| 1001 | 4.81 | 193.62 | 1000.471 | -19.335 | -5.444
| 1032 | 5.27 | 194.13 | 1031.351 | -21.979 | -6.097
| 1064 | 5.91 | 190.93 | 1063.199 | -25.021 | -6.768
| 1095 | 6.11 | 182.4 | 1094.029 | -28.237 | -7.14
| 1127 | 6.86 | 182.57 | 1125.824 | -31.847 | -7.297
| 1159 | 7.23 | 183.48 | 1157.582 | -35.767 | -7.505
| 1191 | 7.85 | 181.65 | 1189.306 | -39.961 | -7.69
| 1222 | 8.25 | 183.86 | 1220 | -44.296 | -7.901
| 1254 | 8.57 | 184.24 | 1251.656 | -48.965 | -8.232
| 1286 | 9.11 | 182.53 | 1283.276 | -53.873 | -8.52
| 1317 | 9.54 | 180.94 | 1313.866 | -58.894 | -8.67
| 1349 | 10.05 | 188.81 | 1345.401 | -64.304 | -9.142
| 1381 | 9.82 | 189.95 | 1376.921 | -69.751 | -10.041
| 1412 | 10.05 | 193.45 | 1407.457 | -74.986 | -11.127
| 1443 | 10.31 | 194.64 | 1437.968 | -80.301 | -12.457
| 1475 | 9.59 | 193.13 | 1469.487 | -85.667 | -13.786
| 1507 | 9.47 | 191.54 | 1501.045 | -90.842 | -14.918
| 1538 | 9.48 | 192.82 | 1531.623 | -95.83 | -15.995
| 1570 | 10.08 | 192.67 | 1563.157 | -101.132 | -17.194
| 1687 | 11.05 | 195.12 | 1678.173 | -121.947 | -22.365
| 1783 | 10.21 | 191.86 | 1772.526 | -139.155 | -26.513
| 1878 | 10.12 | 189.22 | 1866.035 | -155.634 | -29.581
| 1974 | 9.72 | 187.41 | 1960.6 | -171.995 | -31.977
| 2069 | 8.66 | 184.42 | 2054.38 | -187.079 | -33.563
| 2165 | 11.09 | 185.43 | 2148.95 | -203.479 | -34.994
| 2260 | 9.94 | 185.03 | 2242.353 | -220.743 | -36.577
| 2356 | 12.86 | 188.73 | 2336.451 | -239.56 | -38.926
| 2451 | 12.15 | 190.23 | 2429.196 | -259.849 | -42.306
| 2546 | 11.31 | 189.62 | 2522.212 | -278.872 | -45.638
| 2642 | 10.74 | 188.51 | 2616.44 | -297 | -48.535
| 2738 | 9.77 | 188.25 | 2710.905 | -313.908 | -51.028
| 2833 | 8.84 | 189.53 | 2804.654 | -329.084 | -53.393
| 2928 | 7.78 | 189.26 | 2898.655 | -342.63 | -55.636
| 3024 | 12.02 | 196.89 | 2993.208 | -358.616 | -59.588
| 3119 | 10.61 | 195.43 | 3086.359 | -376.513 | -64.789
| 3215 | 9.24 | 193.76 | 3180.921 | -392.519 | -68.974
| 3310 | 8.53 | 191.91 | 3274.78 | -406.821 | -72.242
| 3406 | 12.28 | 195.04 | 3369.186 | -423.653 | -76.362
| 3501 | 11 | 194.33 | 3462.23 | -442.192 | -81.227
| 3597 | 10.12 | 192.39 | 3556.603 | -459.304 | -85.304
| 3692 | 13.74 | 182.65 | 3649.545 | -478.734 | -87.617
| 3788 | 12.55 | 181.15 | 3743.029 | -500.551 | -88.354
| 3883 | 11.36 | 178.2 | 3835.967 | -520.223 | -88.267
| 3979 | 12.9 | 190.85 | 3929.838 | -540.202 | -89.988
| 4074 | 11.93 | 189.88 | 4022.615 | -560.291 | -93.669
| 4170 | 10.34 | 188.47 | 4116.805 | -578.589 | -96.64
| 4265 | 9.06 | 189.97 | 4210.445 | -594.389 | -99.191
| 4360 | 8.13 | 189.31 | 4304.377 | -608.385 | -101.573
| 4456 | 10.69 | 190.41 | 4399.078 | -623.844 | -104.281
| 4552 | 10.16 | 189.04 | 4493.493 | -640.963 | -107.22
| 4647 | 8.79 | 185.52 | 4587.195 | -656.464 | -109.235
| 4743 | 12.64 | 189.35 | 4681.505 | -674.136 | -111.648
| 4838 | 11.49 | 188.12 | 4774.405 | -693.76 | -114.673
| 4933 | 11.27 | 186.53 | 4867.538 | -712.349 | -117.065
| 5028 | 10.16 | 184.9 | 4960.88 | -729.921 | -118.836
| 5124 | 8.88 | 183.45 | 5055.556 | -745.754 | -120.006
| 5220 | 11.98 | 185.65 | 5149.959 | -763.069 | -121.433
| 5315 | 10.34 | 183.01 | 5243.16 | -781.396 | -122.851
| 5411 | 8.35 | 182.7 | 5337.881 | -796.964 | -123.632
| 5507 | 10.56 | 190.67 | 5432.575 | -812.574 | -125.59
| 5602 | 8.75 | 190.1 | 5526.225 | -828.244 | -128.469
| 5698 | 9.41 | 194.51 | 5621.023 | -843.031 | -131.716
| 5817 | 7.56 | 191.55 | 5738.716 | -860.12 | -135.721
| 5912 | 6.05 | 192.04 | 5833.044 | -871.139 | -138.016
| 6008 | 5.17 | 194.95 | 5928.583 | -880.266 | -140.188
| 6103 | 3.71 | 187.32 | 6023.297 | -887.451 | -141.683
| 6199 | 2.7 | 184.86 | 6119.145 | -892.784 | -142.271
| 6295 | 1.99 | 176.88 | 6215.064 | -896.702 | -142.372
| 6390 | 1.77 | 157.84 | 6310.014 | -899.708 | -141.728
| 6485 | 1.46 | 90.42 | 6404.984 | -901.075 | -139.965
| 6581 | 1.86 | 63.67 | 6500.945 | -900.393 | -137.345
| 6676 | 2.83 | 55.47 | 6595.865 | -898.38 | -134.031
| 6772 | 4.02 | 51.9 | 6691.691 | -894.96 | -129.431
| 6868 | 0.4 | 105.14 | 6787.607 | -892.971 | -126.458
| 6966 | 0.22 | 48.03 | 6885.606 | -892.934 | -125.988
| 7061 | 10.21 | 343.98 | 6980.099 | -884.698 | -128.182
| 7157 | 21.39 | 356.23 | 7072.348 | -858.964 | -131.693
| 7252 | 32.83 | 358.88 | 7156.774 | -815.785 | -133.341
| 7348 | 41.23 | 356.94 | 7233.346 | -758.071 | -135.542
| 7443 | 46.66 | 354.16 | 7301.728 | -692.386 | -140.733
| 7538 | 50.55 | 356.45 | 7364.539 | -621.379 | -146.522
| 7634 | 62.62 | 2.36 | 7417.341 | -541.454 | -147.064
| 7729 | 70.7 | 1.61 | 7454.948 | -454.352 | -144.063
| 7825 | 74.24 | 1.48 | 7483.859 | -362.858 | -141.596
| 7920 | 88.6 | 359.05 | 7497.997 | -269.175 | -141.2
| 8016 | 90.5 | 356.41 | 7498.751 | -173.266 | -145.003
| 8111 | 90.41 | 352.8 | 7497.996 | -78.706 | -153.933
| 8207 | 90.1 | 355.35 | 7497.569 | 16.772 | -163.842
| 8302 | 87.85 | 358.35 | 7499.269 | 111.597 | -169.061
| 8398 | 89.22 | 357.47 | 7501.723 | 207.498 | -172.561
| 8494 | 89.53 | 2.49 | 7502.771 | 303.462 | -172.594
| 8589 | 91.03 | 2.18 | 7502.307 | 398.379 | -168.724
| 8685 | 90.41 | 2.76 | 7501.1 | 494.281 | -164.587
| 8780 | 92.58 | 2.93 | 7498.622 | 589.126 | -159.874
| 8876 | 90.37 | 1.13 | 7496.151 | 685.024 | -156.476
| 8971 | 89.66 | 1.79 | 7496.126 | 779.992 | -154.055
| 9066 | 91.47 | 1.08 | 7495.189 | 874.953 | -151.676
| 9162 | 88.11 | 1.87 | 7495.541 | 970.906 | -149.205
| 9258 | 89.35 | 1.39 | 7497.669 | 1066.842 | -146.476
| 9353 | 91.52 | 0.86 | 7496.948 | 1161.815 | -144.61
| 9448 | 89.88 | 359.94 | 7495.787 | 1256.801 | -143.947
| 9544 | 91.38 | 359.41 | 7494.731 | 1352.79 | -144.492
| 9639 | 93.33 | 359.8 | 7490.828 | 1447.703 | -145.146
| 9735 | 90.68 | 1.3 | 7487.469 | 1543.629 | -144.225
| 9830 | 88.95 | 1.3 | 7487.776 | 1638.6 | -142.069
| 9926 | 90.5 | 1.04 | 7488.237 | 1734.576 | -140.109
| 10022 | 92.22 | 0.42 | 7485.958 | 1830.537 | -138.886
| 10117 | 89.09 | 0.33 | 7484.872 | 1925.517 | -138.265
| 10213 | 90.63 | 359.5 | 7485.107 | 2021.513 | -138.407
| 10308 | 92.18 | 358.7 | 7482.778 | 2116.469 | -139.899
| 10404 | 90.54 | 359.01 | 7480.499 | 2212.419 | -141.816
| 10499 | 91.21 | 0.46 | 7479.049 | 2307.404 | -142.256
| 10595 | 88.38 | 0.51 | 7479.392 | 2403.39 | -141.443
| 10691 | 90.06 | 0.02 | 7480.699 | 2499.377 | -140.999
| 10786 | 86.26 | 0.07 | 7483.749 | 2594.31 | -140.925
| 10882 | 86.88 | 358.75 | 7489.492 | 2690.131 | -141.912
| 10977 | 88.11 | 358.57 | 7493.644 | 2785.012 | -144.131
| 11073 | 90.15 | 358.57 | 7495.102 | 2880.966 | -146.527
| 11169 | 93.5 | 359.14 | 7492.045 | 2976.884 | -148.444
| 11264 | 93.77 | 0.11 | 7486.022 | 3071.69 | -149.065
| 11360 | 90.68 | 0.82 | 7482.295 | 3167.602 | -148.286
| 11455 | 88.29 | 0.42 | 7483.149 | 3262.585 | -147.258
| 11551 | 89.48 | 359.5 | 7485.017 | 3358.565 | -147.325
| 11646 | 90.15 | 358.44 | 7485.324 | 3453.547 | -149.033
| 11742 | 89.75 | 1.35 | 7485.408 | 3549.536 | -149.209
| 11837 | 90.28 | 0.82 | 7485.383 | 3644.518 | -147.41
| 11933 | 89.26 | 1.39 | 7485.768 | 3740.498 | -145.559
| 12028 | 89.44 | 1.48 | 7486.846 | 3835.462 | -143.18
| 12124 | 89.84 | 1.13 | 7487.449 | 3931.435 | -140.993
| 12219 | 91.12 | 0.68 | 7486.653 | 4026.418 | -139.493
| 12315 | 88.78 | 358.35 | 7486.737 | 4122.401 | -140.305
| 12410 | 90.1 | 357.16 | 7487.666 | 4217.32 | -144.027
| 12506 | 86.3 | 357.12 | 7490.68 | 4313.135 | -148.813
| 12601 | 87.63 | 356.9 | 7495.71 | 4407.871 | -153.762
| 12696 | 90.32 | 357.86 | 7497.409 | 4502.746 | -158.103
| 12792 | 93.86 | 0.73 | 7493.908 | 4598.65 | -159.286
| 12887 | 93.55 | 2.14 | 7487.769 | 4693.419 | -156.911
| 12982 | 95.49 | 1.79 | 7480.283 | 4788.063 | -153.664
| 13077 | 93.02 | 2.84 | 7473.235 | 4882.715 | -149.836
| 13173 | 89.93 | 4.17 | 7470.764 | 4978.49 | -143.969
| 13269 | 93.02 | 3.95 | 7468.293 | 5074.206 | -137.175
| 13364 | 90.85 | 3.9 | 7465.085 | 5168.923 | -130.676
| 13460 | 89.04 | 2.71 | 7465.177 | 5264.758 | -125.142
| 13555 | 90.41 | 2.45 | 7465.633 | 5359.658 | -120.866
| 13651 | 91.87 | 1.21 | 7463.723 | 5455.586 | -117.801
| 13746 | 87.36 | 359.14 | 7464.362 | 5550.553 | -117.51
| 13841 | 89.13 | 358.7 | 7467.271 | 5645.488 | -119.3
| 13937 | 90.77 | 358.7 | 7467.355 | 5741.46 | -121.478
| 14033 | 93.02 | 358.31 | 7464.18 | 5837.368 | -123.981
| 14128 | 91.56 | 359.14 | 7460.385 | 5932.266 | -126.093
| 14224 | 87.72 | 355.49 | 7460.988 | 6028.124 | -130.587
| 14319 | 88.78 | 358.88 | 7463.89 | 6122.95 | -135.249
| 14414 | 90.19 | 358.48 | 7464.744 | 6217.919 | -137.438
| 14510 | 90.41 | 358.83 | 7464.241 | 6313.891 | -139.691
| 14605 | 89.44 | 357.51 | 7464.365 | 6408.839 | -142.725
| 14701 | 92.36 | 356.37 | 7462.858 | 6504.678 | -147.848
| 14796 | 92.18 | 358 | 7459.094 | 6599.486 | -152.509
| 14892 | 90.99 | 357.86 | 7456.439 | 6695.385 | -155.975
| 14987 | 89.66 | 0.82 | 7455.9 | 6790.364 | -157.069
| 15083 | 91.47 | 0.33 | 7454.954 | 6886.35 | -156.106
| 15178 | 90.19 | 2.58 | 7453.577 | 6981.302 | -153.694
| 15274 | 88.91 | 2.84 | 7454.331 | 7077.189 | -149.155
| 15369 | 90.99 | 2.8 | 7454.414 | 7172.069 | -144.482
| 15464 | 89.13 | 2.32 | 7454.315 | 7266.97 | -140.239
| 15560 | 90.99 | 1.87 | 7454.214 | 7362.901 | -136.729
| 15655 | 89 | 2.05 | 7454.222 | 7457.841 | -133.48
| 15750 | 90.5 | 1.65 | 7454.637 | 7552.787 | -130.414
| 15846 | 89.13 | 1.17 | 7454.947 | 7648.755 | -128.051
| 15941 | 90.63 | 0.16 | 7455.146 | 7743.745 | -126.949
| 16036 | 92.09 | 359.41 | 7452.891 | 7838.714 | -127.305
| 16132 | 90.01 | 1.21 | 7451.132 | 7934.687 | -126.785
| 16227 | 91.52 | 0.77 | 7449.864 | 8029.662 | -125.144
| 16323 | 88.91 | 1.08 | 7449.503 | 8125.64 | -123.594
| 16419 | 90.19 | 0.33 | 7450.257 | 8221.627 | -122.413
| 16511 | 90.1 | 1.74 | 7450.024 | 8313.609 | -120.752
| 16606 | 92.62 | 2.93 | 7447.77 | 8408.495 | -116.883
| 16702 | 90.46 | 1.13 | 7445.19 | 8504.39 | -113.485
| 16798 | 88.95 | 359.98 | 7445.684 | 8600.38 | -112.555
| 16893 | 90.37 | 0.2 | 7446.248 | 8695.376 | -112.406
| 16989 | 89.26 | 359.32 | 7446.558 | 8791.372 | -112.808
| 17085 | 90.99 | 359.72 | 7446.348 | 8887.364 | -113.612
| 17180 | 89.4 | 358.26 | 7446.025 | 8982.343 | -115.286
| 17275 | 90.77 | 358.31 | 7445.884 | 9077.298 | -118.13
| 17371 | 89.62 | 357.51 | 7445.557 | 9173.232 | -121.631
| 17463 | 90.68 | 357.95 | 7445.316 | 9265.158 | -125.274

## Lookup (hidden)
North Reference | RetunValue | Grid Type | ReturnValue | Deviation Indicator | ReturnValue
| 1 |  | 0 |  | 1
True |  | SPCS-Colorado Central-NAD27 |  | Directional
Grid |  | SPCS-Colorado Central-NAD83 |  | High Angle
|  | SPCS-Colorado North-NAD27 |  | Horizontal
SPCS-Colorado North-NAD83
SPCS-Colorado South-NAD27
SPCS-Colorado South-NAD83
UTM-Zone 12 NAD27
UTM-Zone 12 NAD83
UTM-Zone 13 NAD27
UTM-Zone 13 NAD83