## Data
Header Information | measured depth (ft) | inclination (°) | azimuth (°) | true vertical depth (ft) | northing +N/-S (ft) | easting +E/-W (ft)
Operator Name | 0 | 0 | 71.46 | 0 | 0 | 0
SRC ENERGY INC | 25 | 0 | 71.46 | 25 | 0 | 0
Operator Number | 109 | 0.55 | 71.46 | 109 | 0.13 | 0.38
10311 | 197 | 0.29 | 39.33 | 197 | 0.43 | 0.92
Well Name and Number | 287 | 1.05 | 50.58 | 286.99 | 1.13 | 1.71
TROUDT 8N-23B-M | 377 | 2.22 | 27.06 | 376.95 | 3.21 | 3.14
API Number (if available) | 467 | 2.36 | 28.5 | 466.88 | 6.39 | 4.81
05-123-46239 | 557 | 4.17 | 24.38 | 556.73 | 11 | 7.05
Location: QQ SEC TWP RGE | 647 | 6.94 | 29.36 | 646.3 | 18.72 | 11.07
NENW SEC.27-T06N-R66W | 737 | 9.14 | 24.93 | 735.41 | 29.94 | 16.74
Citing Type: Planned or Actual | 827 | 10.09 | 23.31 | 824.15 | 43.67 | 22.88
Actual | 917 | 11.95 | 17.81 | 912.48 | 59.78 | 28.85
Deviation Indicator | 1007 | 12.06 | 16.86 | 1000.52 | 77.65 | 34.42
Directional | 1097 | 12.66 | 20.77 | 1088.43 | 95.87 | 40.65
North Reference | 1187 | 12.6 | 20.86 | 1176.25 | 114.26 | 47.64
True | 1277 | 11.81 | 22.85 | 1264.22 | 131.92 | 54.71
Grid Type | 1367 | 12.66 | 22.04 | 1352.17 | 149.55 | 61.99
#VALUE! | 1457 | 12.13 | 19.02 | 1440.08 | 167.64 | 68.77
| 1547 | 12.65 | 19.79 | 1527.98 | 185.85 | 75.19
| 1637 | 13.15 | 18.45 | 1615.71 | 204.83 | 81.77
| 1727 | 12.34 | 18.94 | 1703.49 | 223.64 | 88.13
| 1760 | 12 | 19.49 | 1735.75 | 230.21 | 90.42
| 1897 | 12.11 | 18.74 | 1869.73 | 257.24 | 99.79
| 1986 | 12.06 | 18.84 | 1956.76 | 274.88 | 105.79
| 2076 | 12.07 | 21.87 | 2044.77 | 292.52 | 112.33
| 2165 | 11.97 | 25.51 | 2131.82 | 309.48 | 119.77
| 2254 | 12.08 | 27.47 | 2218.87 | 326.07 | 128.04
| 2344 | 11.96 | 28.13 | 2306.89 | 342.65 | 136.78
| 2433 | 11.56 | 35.48 | 2394.03 | 358.05 | 146.31
| 2522 | 12.1 | 32.44 | 2481.14 | 373.18 | 156.49
| 2611 | 11.88 | 28.07 | 2568.2 | 389.14 | 165.8
| 2701 | 12.06 | 25.47 | 2656.24 | 405.8 | 174.21
| 2790 | 13 | 13.42 | 2743.14 | 423.94 | 180.53
| 2880 | 12.87 | 350.17 | 2830.91 | 443.67 | 181.17
| 2969 | 11.56 | 345.68 | 2917.9 | 462.08 | 177.27
| 3059 | 11.97 | 358.99 | 3006.02 | 480.15 | 174.87
| 3148 | 11.93 | 8.4 | 3093.1 | 498.48 | 176.05
| 3238 | 11.6 | 20.28 | 3181.23 | 516.17 | 180.55
| 3327 | 12.26 | 29.39 | 3268.31 | 532.8 | 188.29
| 3417 | 12.39 | 36.45 | 3356.24 | 548.9 | 198.72
| 3506 | 13.04 | 37.3 | 3443.06 | 564.56 | 210.47
| 3596 | 12.96 | 42.62 | 3530.76 | 580.07 | 223.46
| 3685 | 13.35 | 41.46 | 3617.42 | 595.11 | 237.02
| 3775 | 14.41 | 29.29 | 3704.81 | 612.67 | 249.38
| 3864 | 16.6 | 10.23 | 3790.62 | 634.86 | 257.06
| 3954 | 17.98 | 351.55 | 3876.62 | 661.27 | 257.31
| 4043 | 13.47 | 345.38 | 3962.27 | 684.9 | 252.67
| 4132 | 13.27 | 1.25 | 4048.89 | 705.15 | 250.27
| 4222 | 12.84 | 16.65 | 4136.59 | 725.06 | 253.37
| 4312 | 13.2 | 26.77 | 4224.29 | 743.82 | 260.86
| 4401 | 11.67 | 28.16 | 4311.2 | 760.83 | 269.69
| 4490 | 12.07 | 30.64 | 4398.29 | 776.77 | 278.68
| 4580 | 11.98 | 29.19 | 4486.32 | 793.02 | 288.03
| 4669 | 12.03 | 33.55 | 4573.37 | 808.82 | 297.66
| 4759 | 11.84 | 36.78 | 4661.43 | 824.03 | 308.37
| 4848 | 12.1 | 38.42 | 4748.49 | 838.65 | 319.63
| 4938 | 12.32 | 29.21 | 4836.47 | 854.42 | 330.18
| 5027 | 12.12 | 18.26 | 4923.46 | 871.59 | 337.75
| 5116 | 11.89 | 19.12 | 5010.52 | 889.12 | 343.68
| 5206 | 11.24 | 28.98 | 5098.7 | 905.56 | 350.96
| 5295 | 11.6 | 33.09 | 5185.94 | 920.64 | 360.05
| 5385 | 11.62 | 30.7 | 5274.1 | 936.02 | 369.62
| 5474 | 11.46 | 33.47 | 5361.3 | 951.1 | 379.07
| 5564 | 11.63 | 32.52 | 5449.48 | 966.21 | 388.88
| 5653 | 11.56 | 33.07 | 5536.66 | 981.24 | 398.57
| 5743 | 11.29 | 37.23 | 5624.88 | 995.81 | 408.82
| 5832 | 12.61 | 34.49 | 5711.95 | 1010.76 | 419.59
| 5921 | 12.42 | 27.36 | 5798.84 | 1027.27 | 429.49
| 6011 | 12.37 | 21.4 | 5886.74 | 1044.84 | 437.46
| 6100 | 12.14 | 17.04 | 5973.72 | 1062.66 | 443.68
| 6190 | 12.36 | 21.24 | 6061.67 | 1080.69 | 449.94
| 6279 | 12.28 | 18.11 | 6148.62 | 1098.56 | 456.33
| 6369 | 12.27 | 16.47 | 6236.56 | 1116.83 | 462.02
| 6458 | 12.23 | 15.27 | 6323.54 | 1135 | 467.18
| 6548 | 12.61 | 20.16 | 6411.43 | 1153.41 | 473.08
| 6637 | 16.25 | 40.01 | 6497.66 | 1172.09 | 484.45
| 6726 | 20.65 | 59.42 | 6582.15 | 1189.64 | 505.99
| 6816 | 29.13 | 81.12 | 6663.88 | 1201.14 | 541.44
| 6905 | 37.97 | 88.82 | 6738.01 | 1205.05 | 590.33
| 6995 | 45.09 | 88.67 | 6805.35 | 1206.36 | 649.95
| 7084 | 53.11 | 82.36 | 6863.6 | 1211.84 | 716.88
| 7174 | 61.92 | 84.23 | 6911.9 | 1220.63 | 792.2
| 7263 | 68.31 | 87.02 | 6949.33 | 1226.74 | 872.66
| 7352 | 75.88 | 86.83 | 6976.68 | 1231.28 | 957.16
| 7442 | 84.2 | 86.16 | 6992.23 | 1236.7 | 1045.56
| 7531 | 89.29 | 85.91 | 6997.28 | 1242.84 | 1134.18
| 7621 | 89.05 | 85.15 | 6998.59 | 1249.86 | 1223.89
| 7710 | 89.08 | 85.27 | 7000.04 | 1257.29 | 1312.57
| 7800 | 89.11 | 86.42 | 7001.46 | 1263.81 | 1402.32
| 7889 | 89.26 | 86.82 | 7002.72 | 1269.06 | 1491.16
| 7979 | 89.01 | 89.28 | 7004.08 | 1272.12 | 1581.09
| 8069 | 88.86 | 89.89 | 7005.76 | 1272.77 | 1671.07
| 8158 | 89.48 | 88.83 | 7007.05 | 1273.76 | 1760.05
| 8247 | 89.38 | 87.54 | 7007.93 | 1276.58 | 1849
| 8337 | 89.42 | 86.29 | 7008.87 | 1281.43 | 1938.86
| 8426 | 89.29 | 87.27 | 7009.88 | 1286.42 | 2027.72
| 8516 | 89.23 | 86.13 | 7011.04 | 1291.6 | 2117.56
| 8605 | 89.17 | 86.57 | 7012.28 | 1297.27 | 2206.37
| 8695 | 89.14 | 86.66 | 7013.61 | 1302.58 | 2296.2
| 8785 | 89.23 | 87.16 | 7014.89 | 1307.43 | 2386.06
| 8874 | 89.2 | 88.53 | 7016.11 | 1310.78 | 2474.99
| 8964 | 88.98 | 89.1 | 7017.54 | 1312.64 | 2564.96
| 9053 | 89.23 | 89.97 | 7018.93 | 1313.36 | 2653.94
| 9143 | 89.35 | 90.64 | 7020.04 | 1312.88 | 2743.93
| 9232 | 89.17 | 91.07 | 7021.19 | 1311.56 | 2832.92
| 9321 | 89.97 | 91.66 | 7021.86 | 1309.44 | 2921.89
| 9411 | 90.62 | 91.81 | 7021.4 | 1306.71 | 3011.85
| 9500 | 90.49 | 92.43 | 7020.53 | 1303.42 | 3100.78
| 9590 | 90.55 | 91.48 | 7019.72 | 1300.35 | 3190.72
| 9679 | 90.4 | 90.15 | 7018.98 | 1299.08 | 3279.71
| 9769 | 90.25 | 89.96 | 7018.47 | 1299 | 3369.71
| 9858 | 90.62 | 89.48 | 7017.79 | 1299.43 | 3458.7
| 9947 | 90.55 | 89.06 | 7016.88 | 1300.57 | 3547.69
| 10037 | 90.43 | 89.11 | 7016.12 | 1302 | 3637.68
| 10126 | 90.18 | 89.55 | 7015.64 | 1303.04 | 3726.67
| 10215 | 90.18 | 90.13 | 7015.36 | 1303.29 | 3815.67
| 10305 | 90.31 | 91.1 | 7014.98 | 1302.33 | 3905.66
| 10395 | 90.09 | 91.93 | 7014.66 | 1299.95 | 3995.63
| 10484 | 90.4 | 92.09 | 7014.28 | 1296.83 | 4084.57
| 10574 | 90.4 | 91.45 | 7013.65 | 1294.05 | 4174.53
| 10663 | 90.28 | 91.03 | 7013.13 | 1292.12 | 4263.5
| 10752 | 90.71 | 90.31 | 7012.36 | 1291.08 | 4352.49
| 10842 | 90.28 | 89.26 | 7011.58 | 1291.42 | 4442.49
| 10931 | 90.52 | 88.67 | 7010.96 | 1293.02 | 4531.47
| 11020 | 90.15 | 88.57 | 7010.44 | 1295.17 | 4620.44
| 11110 | 90.25 | 89.64 | 7010.12 | 1296.57 | 4710.43
| 11199 | 90.31 | 92.22 | 7009.69 | 1295.13 | 4799.41
| 11289 | 90.28 | 94.2 | 7009.22 | 1290.09 | 4889.26
| 11378 | 90.18 | 95.46 | 7008.87 | 1282.6 | 4977.94
| 11468 | 90.25 | 91.31 | 7008.53 | 1277.28 | 5067.77
| 11557 | 90.15 | 90.9 | 7008.22 | 1275.57 | 5156.75
| 11647 | 90.65 | 90.04 | 7007.59 | 1274.83 | 5246.74
| 11736 | 90.46 | 92.01 | 7006.73 | 1273.24 | 5335.72
| 11825 | 90.58 | 91.33 | 7005.92 | 1270.64 | 5424.68
| 11915 | 90.65 | 90.38 | 7004.95 | 1269.3 | 5514.66
| 12004 | 90.74 | 92.63 | 7003.88 | 1266.96 | 5603.62
| 12094 | 90.22 | 91.32 | 7003.12 | 1263.86 | 5693.56
| 12183 | 90.34 | 90.87 | 7002.69 | 1262.16 | 5782.54
| 12272 | 90.34 | 89.67 | 7002.16 | 1261.74 | 5871.54
| 12362 | 90.43 | 88.63 | 7001.55 | 1263.08 | 5961.53
| 12451 | 90.37 | 87.57 | 7000.93 | 1266.03 | 6050.47
| 12541 | 90.55 | 85.83 | 7000.21 | 1271.21 | 6140.32
| 12630 | 90.4 | 84.06 | 6999.47 | 1279.05 | 6228.96
| 12720 | 90.31 | 86.01 | 6998.91 | 1286.84 | 6318.62
| 12809 | 90.55 | 88.98 | 6998.25 | 1290.73 | 6407.52
| 12899 | 90.18 | 89.38 | 6997.67 | 1292.01 | 6497.51
| 12989 | 90.46 | 88.71 | 6997.17 | 1293.51 | 6587.5
| 13079 | 90.37 | 88.85 | 6996.52 | 1295.43 | 6677.47
| 13168 | 90.4 | 89.18 | 6995.92 | 1296.96 | 6766.46
| 13258 | 90.52 | 90.26 | 6995.2 | 1297.4 | 6856.45
| 13348 | 90.77 | 94.08 | 6994.18 | 1293.99 | 6946.37
| 13437 | 90.58 | 96.26 | 6993.14 | 1285.98 | 7034.99
| 13526 | 90.74 | 92.24 | 6992.11 | 1279.38 | 7123.72
| 13616 | 90.74 | 90.22 | 6990.95 | 1277.45 | 7213.69
| 13705 | 90.62 | 90.6 | 6989.89 | 1276.81 | 7302.68
| 13795 | 91.26 | 89.96 | 6988.41 | 1276.37 | 7392.67
| 13884 | 91.26 | 88.26 | 6986.46 | 1277.75 | 7481.63
| 13974 | 91.42 | 85.69 | 6984.35 | 1282.5 | 7571.48
| 14064 | 91.63 | 85.47 | 6981.96 | 1289.44 | 7661.18
| 14153 | 90.71 | 85.78 | 6980.14 | 1296.22 | 7749.9
| 14242 | 90.52 | 87.09 | 6979.18 | 1301.76 | 7838.72
| 14332 | 90.31 | 88.73 | 6978.53 | 1305.04 | 7928.65
| 14421 | 90.34 | 88.77 | 6978.03 | 1306.98 | 8017.63
| 14511 | 90.18 | 90.24 | 6977.62 | 1307.76 | 8107.62
| 14600 | 90.28 | 91.47 | 6977.26 | 1306.43 | 8196.61
| 14690 | 90.52 | 93.37 | 6976.63 | 1302.63 | 8286.52
| 14779 | 90.77 | 92.95 | 6975.63 | 1297.72 | 8375.38
| 14868 | 90.92 | 91.31 | 6974.32 | 1294.42 | 8464.31
| 14900 | 90.92 | 91.31 | 6973.81 | 1293.69 | 8496.3

## Lookup (hidden)
North Reference | RetunValue | Grid Type | ReturnValue | Deviation Indicator | ReturnValue
| 2 |  | 0 |  | 2
True |  | SPCS-Colorado Central-NAD27 |  | Directional
Grid |  | SPCS-Colorado Central-NAD83 |  | High Angle
|  | SPCS-Colorado North-NAD27 |  | Horizontal
SPCS-Colorado North-NAD83
SPCS-Colorado South-NAD27
SPCS-Colorado South-NAD83
UTM-Zone 12 NAD27
UTM-Zone 12 NAD83
UTM-Zone 13 NAD27
UTM-Zone 13 NAD83