## Data
Header Information | measured depth (ft) | inclination (°) | azimuth (°) | true vertical depth (ft) | northing +N/-S (ft) | easting +E/-W (ft)
Operator Name | 0 | 0 | 0 | 0 | 0 | 0
CRESTONE PEAK RESOURCES OPERATING LLC | 100 | 0 | 0 | 100 | 0 | 0
Operator Number | 200 | 0 | 0 | 200 | 0 | 0
10633 | 300 | 1 | 356.2353 | 300 | 0.44 | -0.03
Well Name and Number | 400 | 3 | 356.2353 | 399.93 | 3.92 | -0.26
Echeverria 2E-2H-D267 | 500 | 5 | 356.2353 | 499.68 | 10.88 | -0.72
API Number (if available) | 600 | 7 | 356.2353 | 599.13 | 21.31 | -1.4
| 700 | 9 | 356.2353 | 698.15 | 35.19 | -2.32
Location: QQ SEC TWP RGE | 800 | 11 | 356.2353 | 796.63 | 52.52 | -3.46
S2-T2N-R67W | 900 | 11.0389 | 356.2353 | 894.78 | 71.63 | -4.71
Citing Type: Planned or Actual | 1000 | 11.0389 | 356.2353 | 992.93 | 90.73 | -5.97
PLANNED | 1100 | 11.0389 | 356.2353 | 1091.08 | 109.84 | -7.23
Deviation Indicator | 1200 | 11.0389 | 356.2353 | 1189.23 | 128.94 | -8.48
Horizontal | 1300 | 11.0389 | 356.2353 | 1287.38 | 148.05 | -9.74
North Reference | 1400 | 11.0389 | 356.2353 | 1385.53 | 167.16 | -11
True | 1500 | 11.0389 | 356.2353 | 1483.68 | 186.26 | -12.26
Grid Type | 1600 | 11.0389 | 356.2353 | 1581.83 | 205.37 | -13.51
#VALUE! | 1700 | 11.0389 | 356.2353 | 1679.98 | 224.48 | -14.77
| 1800 | 11.0389 | 356.2353 | 1778.13 | 243.58 | -16.03
| 1900 | 11.0389 | 356.2353 | 1876.27 | 262.69 | -17.28
| 2000 | 11.0389 | 356.2353 | 1974.42 | 281.79 | -18.54
| 2100 | 11.0389 | 356.2353 | 2072.57 | 300.9 | -19.8
| 2200 | 11.0389 | 356.2353 | 2170.72 | 320.01 | -21.06
| 2300 | 11.0389 | 356.2353 | 2268.87 | 339.11 | -22.31
| 2400 | 11.0389 | 356.2353 | 2367.02 | 358.22 | -23.57
| 2500 | 11.0389 | 356.2353 | 2465.17 | 377.32 | -24.83
| 2600 | 11.0389 | 356.2353 | 2563.32 | 396.43 | -26.09
| 2700 | 11.0389 | 356.2353 | 2661.47 | 415.54 | -27.34
| 2800 | 11.0389 | 356.2353 | 2759.62 | 434.64 | -28.6
| 2900 | 11.0389 | 356.2353 | 2857.77 | 453.75 | -29.86
| 3000 | 11.0389 | 356.2353 | 2955.92 | 472.86 | -31.11
| 3100 | 11.0389 | 356.2353 | 3054.07 | 491.96 | -32.37
| 3200 | 11.0389 | 356.2353 | 3152.22 | 511.07 | -33.63
| 3300 | 11.0389 | 356.2353 | 3250.37 | 530.17 | -34.89
| 3400 | 11.0389 | 356.2353 | 3348.52 | 549.28 | -36.14
| 3500 | 11.0389 | 356.2353 | 3446.67 | 568.39 | -37.4
| 3600 | 11.0389 | 356.2353 | 3544.82 | 587.49 | -38.66
| 3700 | 11.0389 | 356.2353 | 3642.97 | 606.6 | -39.91
| 3800 | 11.0389 | 356.2353 | 3741.12 | 625.71 | -41.17
| 3900 | 11.0389 | 356.2353 | 3839.27 | 644.81 | -42.43
| 4000 | 11.0389 | 356.2353 | 3937.42 | 663.92 | -43.69
| 4100 | 11.0389 | 356.2353 | 4035.57 | 683.02 | -44.94
| 4200 | 11.0389 | 356.2353 | 4133.72 | 702.13 | -46.2
| 4300 | 11.0389 | 356.2353 | 4231.87 | 721.24 | -47.46
| 4400 | 11.0389 | 356.2353 | 4330.02 | 740.34 | -48.71
| 4500 | 11.0389 | 356.2353 | 4428.17 | 759.45 | -49.97
| 4600 | 11.0389 | 356.2353 | 4526.32 | 778.55 | -51.23
| 4700 | 11.0389 | 356.2353 | 4624.47 | 797.66 | -52.49
| 4800 | 11.0389 | 356.2353 | 4722.62 | 816.77 | -53.74
| 4900 | 11.0389 | 356.2353 | 4820.77 | 835.87 | -55
| 5000 | 11.0389 | 356.2353 | 4918.92 | 854.98 | -56.26
| 5100 | 11.0389 | 356.2353 | 5017.07 | 874.09 | -57.52
| 5200 | 11.0389 | 356.2353 | 5115.22 | 893.19 | -58.77
| 5300 | 11.0389 | 356.2353 | 5213.37 | 912.3 | -60.03
| 5400 | 11.0389 | 356.2353 | 5311.52 | 931.4 | -61.29
| 5500 | 11.0389 | 356.2353 | 5409.67 | 950.51 | -62.54
| 5600 | 11.0389 | 356.2353 | 5507.82 | 969.62 | -63.8
| 5700 | 11.0389 | 356.2353 | 5605.97 | 988.72 | -65.06
| 5800 | 11.0389 | 356.2353 | 5704.12 | 1007.83 | -66.32
| 5900 | 11.0389 | 356.2353 | 5802.26 | 1026.93 | -67.57
| 6000 | 11.0389 | 356.2353 | 5900.41 | 1046.04 | -68.83
| 6100 | 11.0389 | 356.2353 | 5998.56 | 1065.15 | -70.09
| 6200 | 11.0389 | 356.2353 | 6096.71 | 1084.25 | -71.34
| 6300 | 11.0389 | 356.2353 | 6194.86 | 1103.36 | -72.6
| 6400 | 11.0389 | 356.2353 | 6293.01 | 1122.47 | -73.86
| 6500 | 11.0389 | 356.2353 | 6391.16 | 1141.57 | -75.12
| 6600 | 3.6183 | 346.1294 | 6490.22 | 1154.61 | -76.49
| 6700 | 4.5981 | 192.6598 | 6590.12 | 1153.76 | -78.13
| 6800 | 12.5372 | 185.1983 | 6688.93 | 1139.02 | -80
| 6900 | 20.5234 | 183.4967 | 6784.72 | 1110.66 | -82.05
| 7000 | 28.5171 | 182.7231 | 6875.63 | 1069.26 | -84.26
| 7100 | 36.5134 | 182.2673 | 6959.88 | 1015.6 | -86.57
| 7200 | 44.5109 | 181.9569 | 7035.85 | 950.73 | -88.95
| 7300 | 52.509 | 181.7242 | 7102.04 | 875.92 | -91.35
| 7400 | 60.5075 | 181.5367 | 7157.18 | 792.63 | -93.71
| 7500 | 68.5062 | 181.3768 | 7200.19 | 702.47 | -96
| 7600 | 76.505 | 181.2337 | 7230.22 | 607.2 | -98.17
| 7700 | 84.5039 | 181.0999 | 7246.71 | 508.67 | -100.17
| 7800 | 90 | 181.0104 | 7250 | 408.79 | -101.99
| 7900 | 90 | 181.0104 | 7250 | 308.8 | -103.75
| 8000 | 90 | 181.0104 | 7250 | 208.82 | -105.52
| 8100 | 90 | 181.0104 | 7250 | 108.83 | -107.28
| 8200 | 90 | 181.0104 | 7250 | 8.85 | -109.04
| 8300 | 90 | 181.0104 | 7250 | -91.13 | -110.81
| 8400 | 90 | 181.0104 | 7250 | -191.12 | -112.57
| 8500 | 90 | 181.0104 | 7250 | -291.1 | -114.33
| 8600 | 90 | 181.0104 | 7250 | -391.09 | -116.1
| 8700 | 90 | 181.0104 | 7250 | -491.07 | -117.86
| 8800 | 90 | 181.0104 | 7250 | -591.06 | -119.62
| 8900 | 90 | 181.0104 | 7250 | -691.04 | -121.39
| 9000 | 90 | 181.0104 | 7250 | -791.03 | -123.15
| 9100 | 90 | 181.0104 | 7250 | -891.01 | -124.91
| 9200 | 90 | 181.0104 | 7250 | -990.99 | -126.68
| 9300 | 90 | 181.0104 | 7250 | -1090.98 | -128.44
| 9400 | 90 | 181.0104 | 7250 | -1190.96 | -130.2
| 9500 | 90 | 181.0104 | 7250 | -1290.95 | -131.97
| 9600 | 90 | 179.3846 | 7250 | -1390.94 | -132.58
| 9700 | 90 | 177.3846 | 7250 | -1490.9 | -129.76
| 9800 | 90 | 176.4104 | 7250 | -1590.72 | -123.91
| 9900 | 90 | 176.4104 | 7250 | -1690.53 | -117.65
| 10000 | 90 | 176.4104 | 7250 | -1790.33 | -111.39
| 10100 | 90 | 176.4104 | 7250 | -1890.14 | -105.13
| 10200 | 90 | 176.4104 | 7250 | -1989.94 | -98.87
| 10300 | 90 | 176.4104 | 7250 | -2089.74 | -92.61
| 10400 | 90 | 176.4362 | 7250 | -2189.55 | -86.35
| 10500 | 90 | 178.4362 | 7250 | -2289.44 | -81.87
| 10600 | 90 | 180.4362 | 7250 | -2389.43 | -80.89
| 10700 | 90 | 182.1704 | 7250 | -2489.4 | -83.36
| 10800 | 90 | 182.1704 | 7250 | -2589.33 | -87.15
| 10900 | 90 | 182.1704 | 7250 | -2689.25 | -90.94
| 11000 | 90 | 182.1704 | 7250 | -2789.18 | -94.73
| 11100 | 90 | 182.1704 | 7250 | -2889.11 | -98.51
| 11200 | 90 | 182.1704 | 7250 | -2989.04 | -102.3
| 11300 | 90 | 182.1704 | 7250 | -3088.97 | -106.09
| 11400 | 90 | 182.1704 | 7250 | -3188.89 | -109.87
| 11500 | 90 | 182.1704 | 7250 | -3288.82 | -113.66
| 11600 | 90 | 182.1704 | 7250 | -3388.75 | -117.45
| 11700 | 90 | 182.1704 | 7250 | -3488.68 | -121.24
| 11800 | 90 | 182.1704 | 7250 | -3588.61 | -125.02
| 11900 | 90 | 182.1704 | 7250 | -3688.54 | -128.81
| 12000 | 90 | 182.1704 | 7250 | -3788.46 | -132.6
| 12100 | 90 | 182.1704 | 7250 | -3888.39 | -136.38
| 12196.16 | 90 | 182.1704 | 7250 | -3984.49 | -140.03

## Lookup (hidden)
North Reference | RetunValue | Grid Type | ReturnValue | Deviation Indicator | ReturnValue
| 2 |  | 0 |  | 4
True |  | SPCS-Colorado Central-NAD27 |  | Directional
Grid |  | SPCS-Colorado Central-NAD83 |  | High Angle
|  | SPCS-Colorado North-NAD27 |  | Horizontal
SPCS-Colorado North-NAD83
SPCS-Colorado South-NAD27
SPCS-Colorado South-NAD83
UTM-Zone 12 NAD27
UTM-Zone 12 NAD83
UTM-Zone 13 NAD27
UTM-Zone 13 NAD83