## Data
Header Information | measured depth (ft) | inclination (°) | azimuth (°) | true vertical depth (ft) | northing +N/-S (ft) | easting +E/-W (ft)
Operator Name | 0 | 0 | 0 | 0 | 0 | 0
Confluence DJ LLC | 100 | 0 | 0 | 100 | 0 | 0
Operator Number | 200 | 0 | 0 | 200 | 0 | 0
10518 | 300 | 0 | 0 | 300 | 0 | 0
Well Name and Number | 400 | 0 | 0 | 400 | 0 | 0
Walla 5-6-2L | 500 | 0 | 0 | 500 | 0 | 0
API Number (if available) | 600 | 0 | 0 | 600 | 0 | 0
| 700 | 0 | 0 | 700 | 0 | 0
Location: QQ SEC TWP RGE | 800 | 0 | 0 | 800 | 0 | 0
SESE 31 1N 65W | 900 | 0 | 0 | 900 | 0 | 0
Citing Type: Planned or Actual | 1000 | 0 | 0 | 1000 | 0 | 0
Planned | 1100 | 0 | 0 | 1100 | 0 | 0
Deviation Indicator | 1200 | 0 | 0 | 1200 | 0 | 0
Horizontal | 1300 | 0 | 0 | 1300 | 0 | 0
North Reference | 1400 | 0 | 0 | 1400 | 0 | 0
True | 1500 | 0 | 0 | 1500 | 0 | 0
Grid Type | 1600 | 0 | 0 | 1600 | 0 | 0
#VALUE! | 1700 | 0 | 0 | 1700 | 0 | 0
| 1800 | 0 | 0 | 1800 | 0 | 0
| 1900 | 0 | 0 | 1900 | 0 | 0
| 2000 | 0 | 0 | 2000 | 0 | 0
| 2100 | 0 | 0 | 2100 | 0 | 0
| 2200 | 0 | 0 | 2200 | 0 | 0
| 2300 | 0 | 0 | 2300 | 0 | 0
| 2400 | 0 | 0 | 2400 | 0 | 0
| 2500 | 0 | 0 | 2500 | 0 | 0
| 2600 | 0 | 0 | 2600 | 0 | 0
| 2700 | 0 | 0 | 2700 | 0 | 0
| 2800 | 0 | 0 | 2800 | 0 | 0
| 2900 | 0 | 0 | 2900 | 0 | 0
| 3000 | 0 | 0 | 3000 | 0 | 0
| 3100 | 0 | 0 | 3100 | 0 | 0
| 3200 | 0 | 0 | 3200 | 0 | 0
| 3300 | 0 | 0 | 3300 | 0 | 0
| 3400 | 0 | 0 | 3400 | 0 | 0
| 3500 | 0 | 0 | 3500 | 0 | 0
| 3600 | 0 | 0 | 3600 | 0 | 0
| 3700 | 0 | 0 | 3700 | 0 | 0
| 3800 | 0 | 0 | 3800 | 0 | 0
| 3900 | 0 | 0 | 3900 | 0 | 0
| 4000 | 0 | 0 | 4000 | 0 | 0
| 4100 | 0 | 0 | 4100 | 0 | 0
| 4200 | 0 | 0 | 4200 | 0 | 0
| 4300 | 0 | 0 | 4300 | 0 | 0
| 4400 | 0 | 0 | 4400 | 0 | 0
| 4500 | 0 | 0 | 4500 | 0 | 0
| 4600 | 0 | 0 | 4600 | 0 | 0
| 4700 | 0 | 0 | 4700 | 0 | 0
| 4800 | 0 | 0 | 4800 | 0 | 0
| 4900 | 0 | 0 | 4900 | 0 | 0
| 5000 | 0 | 0 | 5000 | 0 | 0
| 5050 | 5 | 107.97 | 5049.94 | -0.67 | 2.07
| 5100 | 10 | 107.97 | 5099.49 | -2.68 | 8.28
| 5150 | 15 | 107.97 | 5148.29 | -6.02 | 18.57
| 5200 | 20 | 107.97 | 5195.96 | -10.66 | 32.87
| 5250 | 25 | 107.97 | 5242.14 | -16.56 | 51.06
| 5300 | 30 | 107.97 | 5286.48 | -23.68 | 73.02
| 5350 | 35 | 107.97 | 5328.64 | -31.96 | 98.57
| 5400 | 40 | 107.97 | 5368.29 | -41.35 | 127.51
| 5450 | 45 | 107.97 | 5405.14 | -51.76 | 159.63
| 5500 | 50 | 107.97 | 5438.91 | -63.13 | 194.69
| 5550 | 55 | 107.97 | 5469.34 | -75.36 | 232.41
| 5555.12 | 55.51 | 107.97 | 5472.26 | -76.66 | 236.41
| 5600 | 55.51 | 107.97 | 5497.67 | -88.07 | 271.6
| 5700 | 55.51 | 107.97 | 5554.29 | -113.49 | 350
| 5800 | 55.51 | 107.97 | 5610.92 | -138.92 | 428.41
| 5900 | 55.51 | 107.97 | 5667.54 | -164.34 | 506.82
| 6000 | 55.51 | 107.97 | 5724.17 | -189.77 | 585.22
| 6100 | 55.51 | 107.97 | 5780.79 | -215.19 | 663.63
| 6200 | 55.51 | 107.97 | 5837.41 | -240.61 | 742.03
| 6300 | 55.51 | 107.97 | 5894.04 | -266.04 | 820.44
| 6400 | 55.51 | 107.97 | 5950.66 | -291.46 | 898.84
| 6500 | 55.51 | 107.97 | 6007.28 | -316.89 | 977.25
| 6600 | 55.51 | 107.97 | 6063.91 | -342.31 | 1055.65
| 6700 | 55.51 | 107.97 | 6120.53 | -367.73 | 1134.06
| 6800 | 55.51 | 107.97 | 6177.16 | -393.16 | 1212.46
| 6900 | 55.51 | 107.97 | 6233.78 | -418.58 | 1290.87
| 7000 | 55.51 | 107.97 | 6290.4 | -444.01 | 1369.27
| 7100 | 55.51 | 107.97 | 6347.03 | -469.43 | 1447.68
| 7200 | 55.51 | 107.97 | 6403.65 | -494.85 | 1526.08
| 7300 | 55.51 | 107.97 | 6460.27 | -520.28 | 1604.49
| 7400 | 55.51 | 107.97 | 6516.9 | -545.7 | 1682.89
| 7500 | 55.51 | 107.97 | 6573.52 | -571.12 | 1761.3
| 7600 | 55.51 | 107.97 | 6630.15 | -596.55 | 1839.7
| 7700 | 55.51 | 107.97 | 6686.77 | -621.97 | 1918.11
| 7800 | 55.51 | 107.97 | 6743.39 | -647.4 | 1996.51
| 7900 | 55.51 | 107.97 | 6800.02 | -672.82 | 2074.92
| 8000 | 55.51 | 107.97 | 6856.64 | -698.24 | 2153.32
| 8100 | 55.51 | 107.97 | 6913.27 | -723.67 | 2231.73
| 8200 | 55.51 | 107.97 | 6969.89 | -749.09 | 2310.13
| 8261.73 | 55.51 | 107.97 | 7004.84 | -764.79 | 2358.53
| 8300 | 56.28 | 112.5 | 7026.31 | -775.74 | 2388.25
| 8350 | 57.52 | 118.28 | 7053.63 | -793.7 | 2426.06
| 8400 | 59.02 | 123.89 | 7079.95 | -815.66 | 2462.45
| 8450 | 60.75 | 129.31 | 7105.05 | -841.44 | 2497.14
| 8500 | 62.69 | 134.54 | 7128.75 | -870.86 | 2529.86
| 8550 | 64.82 | 139.59 | 7150.87 | -903.69 | 2560.38
| 8600 | 67.12 | 144.45 | 7171.24 | -939.68 | 2588.46
| 8650 | 69.56 | 149.15 | 7189.7 | -978.55 | 2613.88
| 8700 | 72.12 | 153.69 | 7206.12 | -1020.02 | 2636.45
| 8750 | 74.78 | 158.11 | 7220.36 | -1063.76 | 2656.01
| 8800 | 77.53 | 162.41 | 7232.33 | -1109.44 | 2672.39
| 8850 | 80.34 | 166.62 | 7241.93 | -1156.72 | 2685.47
| 8900 | 83.21 | 170.76 | 7249.08 | -1205.23 | 2695.16
| 8950 | 86.11 | 174.86 | 7253.74 | -1254.61 | 2701.39
| 9000 | 89.03 | 178.92 | 7255.86 | -1304.47 | 2704.1
| 9016.42 | 89.99 | 180.25 | 7256 | -1320.89 | 2704.22
| 9100 | 89.99 | 180.25 | 7256.02 | -1404.47 | 2703.85
| 9200 | 89.99 | 180.25 | 7256.04 | -1504.47 | 2703.41
| 9300 | 89.99 | 180.25 | 7256.06 | -1604.47 | 2702.97
| 9400 | 89.99 | 180.25 | 7256.08 | -1704.47 | 2702.52
| 9500 | 89.99 | 180.25 | 7256.1 | -1804.47 | 2702.08
| 9600 | 89.99 | 180.25 | 7256.13 | -1904.46 | 2701.64
| 9700 | 89.99 | 180.25 | 7256.15 | -2004.46 | 2701.2
| 9800 | 89.99 | 180.25 | 7256.17 | -2104.46 | 2700.76
| 9900 | 89.99 | 180.25 | 7256.19 | -2204.46 | 2700.32
| 10000 | 89.99 | 180.25 | 7256.21 | -2304.46 | 2699.88
| 10100 | 89.99 | 180.25 | 7256.23 | -2404.46 | 2699.44
| 10200 | 89.99 | 180.25 | 7256.25 | -2504.46 | 2699
| 10300 | 89.99 | 180.25 | 7256.28 | -2604.46 | 2698.56
| 10400 | 89.99 | 180.25 | 7256.3 | -2704.46 | 2698.12
| 10500 | 89.99 | 180.25 | 7256.32 | -2804.46 | 2697.67
| 10600 | 89.99 | 180.25 | 7256.34 | -2904.45 | 2697.23
| 10700 | 89.99 | 180.25 | 7256.36 | -3004.45 | 2696.79
| 10800 | 89.99 | 180.25 | 7256.38 | -3104.45 | 2696.35
| 10900 | 89.99 | 180.25 | 7256.41 | -3204.45 | 2695.91
| 11000 | 89.99 | 180.25 | 7256.43 | -3304.45 | 2695.47
| 11100 | 89.99 | 180.25 | 7256.45 | -3404.45 | 2695.03
| 11200 | 89.99 | 180.25 | 7256.47 | -3504.45 | 2694.59
| 11300 | 89.99 | 180.25 | 7256.49 | -3604.45 | 2694.15
| 11400 | 89.99 | 180.25 | 7256.51 | -3704.45 | 2693.71
| 11500 | 89.99 | 180.25 | 7256.53 | -3804.45 | 2693.27
| 11600 | 89.99 | 180.25 | 7256.56 | -3904.45 | 2692.82
| 11700 | 89.99 | 180.25 | 7256.58 | -4004.44 | 2692.38
| 11800 | 89.99 | 180.25 | 7256.6 | -4104.44 | 2691.94
| 11900 | 89.99 | 180.25 | 7256.62 | -4204.44 | 2691.5
| 12000 | 89.99 | 180.25 | 7256.64 | -4304.44 | 2691.06
| 12100 | 89.99 | 180.25 | 7256.66 | -4404.44 | 2690.62
| 12200 | 89.99 | 180.25 | 7256.69 | -4504.44 | 2690.18
| 12300 | 89.99 | 180.25 | 7256.71 | -4604.44 | 2689.74
| 12400 | 89.99 | 180.25 | 7256.73 | -4704.44 | 2689.3
| 12500 | 89.99 | 180.25 | 7256.75 | -4804.44 | 2688.86
| 12600 | 89.99 | 180.25 | 7256.77 | -4904.44 | 2688.42
| 12700 | 89.99 | 180.25 | 7256.79 | -5004.43 | 2687.97
| 12800 | 89.99 | 180.25 | 7256.81 | -5104.43 | 2687.53
| 12900 | 89.99 | 180.25 | 7256.84 | -5204.43 | 2687.09
| 13000 | 89.99 | 180.25 | 7256.86 | -5304.43 | 2686.65
| 13100 | 89.99 | 180.25 | 7256.88 | -5404.43 | 2686.21
| 13200 | 89.99 | 180.25 | 7256.9 | -5504.43 | 2685.77
| 13300 | 89.99 | 180.25 | 7256.92 | -5604.43 | 2685.33
| 13400 | 89.99 | 180.25 | 7256.94 | -5704.43 | 2684.89
| 13500 | 89.99 | 180.25 | 7256.96 | -5804.43 | 2684.45
| 13600 | 89.99 | 180.25 | 7256.99 | -5904.43 | 2684.01
| 13700 | 89.99 | 180.25 | 7257.01 | -6004.42 | 2683.57
| 13800 | 89.99 | 180.25 | 7257.03 | -6104.42 | 2683.12
| 13900 | 89.99 | 180.25 | 7257.05 | -6204.42 | 2682.68
| 14000 | 89.99 | 180.25 | 7257.07 | -6304.42 | 2682.24
| 14100 | 89.99 | 180.25 | 7257.09 | -6404.42 | 2681.8
| 14200 | 89.99 | 180.25 | 7257.12 | -6504.42 | 2681.36
| 14300 | 89.99 | 180.25 | 7257.14 | -6604.42 | 2680.92
| 14400 | 89.99 | 180.25 | 7257.16 | -6704.42 | 2680.48
| 14500 | 89.99 | 180.25 | 7257.18 | -6804.42 | 2680.04
| 14600 | 89.99 | 180.25 | 7257.2 | -6904.42 | 2679.6
| 14700 | 89.99 | 180.25 | 7257.22 | -7004.42 | 2679.16
| 14800 | 89.99 | 180.25 | 7257.24 | -7104.41 | 2678.72
| 14900 | 89.99 | 180.25 | 7257.27 | -7204.41 | 2678.27
| 15000 | 89.99 | 180.25 | 7257.29 | -7304.41 | 2677.83
| 15100 | 89.99 | 180.25 | 7257.31 | -7404.41 | 2677.39
| 15200 | 89.99 | 180.25 | 7257.33 | -7504.41 | 2676.95
| 15300 | 89.99 | 180.25 | 7257.35 | -7604.41 | 2676.51
| 15400 | 89.99 | 180.25 | 7257.37 | -7704.41 | 2676.07
| 15500 | 89.99 | 180.25 | 7257.4 | -7804.41 | 2675.63
| 15600 | 89.99 | 180.25 | 7257.42 | -7904.41 | 2675.19
| 15700 | 89.99 | 180.25 | 7257.44 | -8004.41 | 2674.75
| 15800 | 89.99 | 180.25 | 7257.46 | -8104.4 | 2674.31
| 15900 | 89.99 | 180.25 | 7257.48 | -8204.4 | 2673.87
| 16000 | 89.99 | 180.25 | 7257.5 | -8304.4 | 2673.42
| 16100 | 89.99 | 180.25 | 7257.52 | -8404.4 | 2672.98
| 16200 | 89.99 | 180.25 | 7257.55 | -8504.4 | 2672.54
| 16300 | 89.99 | 180.25 | 7257.57 | -8604.4 | 2672.1
| 16400 | 89.99 | 180.25 | 7257.59 | -8704.4 | 2671.66
| 16500 | 89.99 | 180.25 | 7257.61 | -8804.4 | 2671.22
| 16600 | 89.99 | 180.25 | 7257.63 | -8904.4 | 2670.78
| 16700 | 89.99 | 180.25 | 7257.65 | -9004.4 | 2670.34
| 16800 | 89.99 | 180.25 | 7257.67 | -9104.39 | 2669.9
| 16900 | 89.99 | 180.25 | 7257.7 | -9204.39 | 2669.46
| 17000 | 89.99 | 180.25 | 7257.72 | -9304.39 | 2669.02
| 17100 | 89.99 | 180.25 | 7257.74 | -9404.39 | 2668.57
| 17200 | 89.99 | 180.25 | 7257.76 | -9504.39 | 2668.13
| 17300 | 89.99 | 180.25 | 7257.78 | -9604.39 | 2667.69
| 17400 | 89.99 | 180.25 | 7257.8 | -9704.39 | 2667.25
| 17500 | 89.99 | 180.25 | 7257.83 | -9804.39 | 2666.81
| 17600 | 89.99 | 180.25 | 7257.85 | -9904.39 | 2666.37
| 17700 | 89.99 | 180.25 | 7257.87 | -10004.39 | 2665.93
| 17800 | 89.99 | 180.25 | 7257.89 | -10104.38 | 2665.49
| 17900 | 89.99 | 180.25 | 7257.91 | -10204.38 | 2665.05
| 18000 | 89.99 | 180.25 | 7257.93 | -10304.38 | 2664.61
| 18100 | 89.99 | 180.25 | 7257.95 | -10404.38 | 2664.17
| 18200 | 89.99 | 180.25 | 7257.98 | -10504.38 | 2663.73
| 18300 | 89.99 | 180.25 | 7258 | -10604.38 | 2663.28
| 18311.07 | 89.99 | 180.25 | 7258 | -10615.45 | 2663.24

## Lookup (hidden)
North Reference | RetunValue | Grid Type | ReturnValue | Deviation Indicator | ReturnValue
| 2 |  | 0 |  | 4
True |  | SPCS-Colorado Central-NAD27 |  | Directional
Grid |  | SPCS-Colorado Central-NAD83 |  | High Angle
|  | SPCS-Colorado North-NAD27 |  | Horizontal
SPCS-Colorado North-NAD83
SPCS-Colorado South-NAD27
SPCS-Colorado South-NAD83
UTM-Zone 12 NAD27
UTM-Zone 12 NAD83
UTM-Zone 13 NAD27
UTM-Zone 13 NAD83