## Data
Header Information | measured depth (ft) | inclination (°) | azimuth (°) | true vertical depth (ft) | northing +N/-S (ft) | easting +E/-W (ft)
Operator Name | 0 | 0 | 167.9 | 0 | 0 | 0
CONFLUENCE DJ LLC | 16 | 0 | 167.9 | 16 | 0 | 0
Operator Number | 112 | 0.13 | 167.9 | 112 | -0.11 | 0.02
10518 | 205 | 0.28 | 168.38 | 205 | -0.43 | 0.09
Well Name and Number | 297 | 0.1 | 163.45 | 297 | -0.73 | 0.16
MIDDLEPARK 18-5-4L | 386 | 0.36 | 176.67 | 386 | -1.08 | 0.2
API Number (if available) | 475 | 0.26 | 270.9 | 475 | -1.36 | 0.01
05-123-47446 | 564 | 0.5 | 121.29 | 564 | -1.56 | 0.14
Location: QQ SEC TWP RGE | 653 | 0.51 | 109.49 | 652.99 | -1.89 | 0.85
SESW SEC.18-T4N-R62W | 741 | 0.57 | 174.77 | 740.99 | -2.46 | 1.26
Citing Type: Planned or Actual | 830 | 0.37 | 171.99 | 829.99 | -3.18 | 1.34
Actual | 919 | 0.55 | 180.83 | 918.98 | -3.89 | 1.37
Deviation Indicator | 1008 | 0.57 | 14.62 | 1007.98 | -3.89 | 1.48
Horizontal | 1096 | 0.54 | 3.21 | 1095.98 | -3.06 | 1.61
North Reference | 1185 | 1.05 | 352.06 | 1184.97 | -1.83 | 1.52
True | 1274 | 0.87 | 319.8 | 1273.96 | -0.51 | 0.97
Grid Type | 1363 | 0.57 | 359.34 | 1362.95 | 0.45 | 0.53
#VALUE! | 1452 | 0.54 | 316.07 | 1451.95 | 1.2 | 0.23
| 1507 | 0.63 | 324.48 | 1506.94 | 1.63 | -0.12
| 1699 | 1.85 | 299.44 | 1698.9 | 4.01 | -3.43
| 1788 | 2.75 | 281.7 | 1787.83 | 5.15 | -6.78
| 1876 | 5.33 | 265.36 | 1875.6 | 5.25 | -12.92
| 1965 | 6.24 | 262.98 | 1964.15 | 4.32 | -21.84
| 2054 | 6.32 | 243.79 | 2052.62 | 1.57 | -31.04
| 2143 | 6.96 | 212.15 | 2141.06 | -5.16 | -38.3
| 2232 | 6.73 | 184.72 | 2229.44 | -14.93 | -41.6
| 2320 | 6.75 | 189.1 | 2316.84 | -25.17 | -42.84
| 2409 | 6.52 | 188.92 | 2405.24 | -35.33 | -44.45
| 2498 | 6.2 | 200.88 | 2493.7 | -44.81 | -46.95
| 2587 | 6.85 | 216.83 | 2582.13 | -53.55 | -51.85
| 2676 | 9.08 | 235.27 | 2670.28 | -61.8 | -60.8
| 2765 | 9.9 | 239.9 | 2758.06 | -69.64 | -73.19
| 2854 | 9.68 | 235.14 | 2845.76 | -77.76 | -85.95
| 2943 | 9.95 | 226.61 | 2933.47 | -87.31 | -97.68
| 3032 | 9.87 | 208.19 | 3021.16 | -99.32 | -106.87
| 3121 | 9.76 | 201.68 | 3108.86 | -113.06 | -113.26
| 3210 | 9.25 | 204.87 | 3196.64 | -126.56 | -119.06
| 3299 | 9.46 | 208.91 | 3284.46 | -139.45 | -125.6
| 3387 | 8.09 | 179.99 | 3371.47 | -151.98 | -129.1
| 3476 | 9.65 | 153.23 | 3459.44 | -164.91 | -125.74
| 3565 | 7.9 | 119.83 | 3547.45 | -174.62 | -117.07
| 3654 | 6.38 | 120.46 | 3635.75 | -180.17 | -107.5
| 3743 | 6.52 | 144.43 | 3724.21 | -186.78 | -100.29
| 3831 | 6.91 | 163.76 | 3811.61 | -195.93 | -95.91
| 3921 | 6.85 | 177.56 | 3900.97 | -206.49 | -94.16
| 4010 | 6.84 | 195.59 | 3989.35 | -216.9 | -95.36
| 4099 | 7.39 | 213.07 | 4077.67 | -226.8 | -99.91
| 4188 | 7.32 | 222.3 | 4165.94 | -235.79 | -106.85
| 4276 | 7.36 | 219.67 | 4253.22 | -244.28 | -114.22
| 4366 | 7.23 | 214.47 | 4342.5 | -253.39 | -121.11
| 4454 | 7.37 | 211.65 | 4429.78 | -262.76 | -127.2
| 4543 | 7.35 | 212.37 | 4518.05 | -272.42 | -133.25
| 4632 | 7.36 | 213.81 | 4606.32 | -281.97 | -139.47
| 4721 | 7.59 | 215.59 | 4694.56 | -291.48 | -146.06
| 4809 | 7.42 | 211.92 | 4781.81 | -301.03 | -152.44
| 4898 | 7.35 | 209.41 | 4870.07 | -310.87 | -158.28
| 4987 | 7.3 | 215.86 | 4958.34 | -320.41 | -164.39
| 5076 | 7.42 | 227.61 | 5046.62 | -328.87 | -171.94
| 5165 | 6.32 | 224.69 | 5134.98 | -336.23 | -179.63
| 5254 | 6.5 | 223.02 | 5223.42 | -343.39 | -186.52
| 5343 | 6.34 | 227.81 | 5311.86 | -350.38 | -193.59
| 5432 | 6.46 | 230.37 | 5400.31 | -356.87 | -201.09
| 5521 | 6.41 | 219.01 | 5488.75 | -363.92 | -208.07
| 5610 | 6.53 | 213.05 | 5577.18 | -372.03 | -213.96
| 5698 | 6.52 | 203.2 | 5664.62 | -380.81 | -218.66
| 5787 | 6.45 | 200.22 | 5753.05 | -390.15 | -222.38
| 5876 | 3.99 | 233.28 | 5841.69 | -396.69 | -226.59
| 5965 | 7.3 | 352.24 | 5930.44 | -392.93 | -229.84
| 6054 | 15.92 | 351.67 | 6017.54 | -375.22 | -232.38
| 6143 | 23.82 | 357.13 | 6101.18 | -345.14 | -235.05
| 6232 | 32.13 | 357.29 | 6179.71 | -303.48 | -237.07
| 6320 | 42.2 | 353.14 | 6249.76 | -250.62 | -241.72
| 6409 | 49.61 | 0.91 | 6311.7 | -186.91 | -244.76
| 6498 | 59.58 | 4.51 | 6363.21 | -114.57 | -241.2
| 6587 | 68.25 | 5.04 | 6402.3 | -34.99 | -234.53
| 6676 | 78.22 | 3.53 | 6427.94 | 49.88 | -228.2
| 6765 | 84.26 | 3.53 | 6441.49 | 137.64 | -222.79
| 6854 | 87.97 | 0.28 | 6447.52 | 226.36 | -219.85
| 6943 | 87.84 | 357.37 | 6450.78 | 315.27 | -221.67
| 7032 | 87.87 | 355.97 | 6454.11 | 404.05 | -226.84
| 7120 | 87.91 | 356.08 | 6457.35 | 491.78 | -232.93
| 7209 | 87.78 | 356.37 | 6460.69 | 580.53 | -238.79
| 7298 | 87.72 | 355.63 | 6464.19 | 669.24 | -244.99
| 7387 | 88.83 | 356.85 | 6466.87 | 758.01 | -250.82
| 7476 | 88.61 | 357.82 | 6468.86 | 846.89 | -254.96
| 7565 | 88.86 | 358.11 | 6470.82 | 935.81 | -258.12
| 7654 | 90.18 | 358.38 | 6471.57 | 1024.76 | -260.85
| 7743 | 90.25 | 359.11 | 6471.23 | 1113.74 | -262.8
| 7831 | 90.43 | 359.2 | 6470.71 | 1201.73 | -264.09
| 7920 | 90.28 | 0.58 | 6470.16 | 1290.72 | -264.26
| 8009 | 90.62 | 0.27 | 6469.46 | 1379.72 | -263.6
| 8097 | 90.22 | 358.26 | 6468.81 | 1467.7 | -264.73
| 8186 | 90.12 | 357.22 | 6468.55 | 1556.63 | -268.24
| 8275 | 89.42 | 358.9 | 6468.91 | 1645.58 | -271.26
| 8363 | 89.35 | 359.77 | 6469.85 | 1733.57 | -272.28
| 8452 | 88.95 | 1.96 | 6471.17 | 1822.54 | -270.93
| 8541 | 88.89 | 2.65 | 6472.85 | 1911.45 | -267.35
| 8630 | 89.01 | 3.11 | 6474.48 | 2000.33 | -262.88
| 8719 | 89.14 | 2.4 | 6475.92 | 2089.21 | -258.61
| 8808 | 89.17 | 0.65 | 6477.23 | 2178.17 | -256.24
| 8897 | 88.15 | 0.02 | 6479.31 | 2267.14 | -255.72
| 8986 | 88.06 | 359.56 | 6482.25 | 2356.09 | -256.04
| 9074 | 90 | 359.3 | 6483.74 | 2444.07 | -256.92
| 9164 | 89.85 | 359.17 | 6483.86 | 2534.06 | -258.12
| 9253 | 89.85 | 359.64 | 6484.1 | 2623.05 | -259.04
| 9342 | 90.8 | 359.51 | 6483.59 | 2712.05 | -259.7
| 9430 | 90.52 | 359.04 | 6482.58 | 2800.04 | -260.82
| 9519 | 90.46 | 359.19 | 6481.82 | 2889.02 | -262.19
| 9608 | 90.62 | 359.19 | 6480.98 | 2978.01 | -263.45
| 9697 | 90.55 | 359.19 | 6480.07 | 3067 | -264.71
| 9786 | 90.62 | 359 | 6479.16 | 3155.98 | -266.11
| 9875 | 90.89 | 358.56 | 6477.99 | 3244.95 | -268.01
| 9963 | 90.89 | 358.26 | 6476.62 | 3332.91 | -270.45
| 10052 | 90 | 358.01 | 6475.93 | 3421.86 | -273.35
| 10141 | 90.06 | 359.48 | 6475.88 | 3510.83 | -275.3
| 10230 | 89.88 | 0.16 | 6475.93 | 3599.83 | -275.58
| 10318 | 90.06 | 359.44 | 6475.97 | 3687.83 | -275.88
| 10407 | 90.28 | 359.1 | 6475.71 | 3776.82 | -277.02
| 10495 | 90.34 | 357.9 | 6475.23 | 3864.79 | -279.32
| 10584 | 90.31 | 358.09 | 6474.73 | 3953.73 | -282.43
| 10673 | 90.49 | 358.62 | 6474.11 | 4042.69 | -284.99
| 10762 | 90.65 | 357.5 | 6473.22 | 4131.64 | -288
| 10850 | 90.68 | 357.74 | 6472.2 | 4219.56 | -291.66
| 10939 | 90.31 | 356.76 | 6471.43 | 4308.45 | -295.93
| 11028 | 90.37 | 354.48 | 6470.9 | 4397.18 | -302.72
| 11116 | 89.05 | 353.18 | 6471.35 | 4484.67 | -312.18
| 11205 | 89.72 | 351.95 | 6472.3 | 4572.91 | -323.7
| 11294 | 89.48 | 352.36 | 6472.93 | 4661.08 | -335.84
| 11383 | 89.32 | 352.33 | 6473.86 | 4749.28 | -347.7
| 11472 | 89.29 | 355.62 | 6474.94 | 4837.77 | -357.04
| 11561 | 90.37 | 359.58 | 6475.2 | 4926.67 | -360.76
| 11649 | 90.12 | 359.34 | 6474.83 | 5014.66 | -361.59
| 11738 | 89.82 | 358.83 | 6474.87 | 5103.65 | -363.01
| 11827 | 90.03 | 3.46 | 6474.99 | 5192.61 | -361.24
| 11915 | 89.91 | 6.26 | 6475.04 | 5280.29 | -353.78
| 12004 | 89.97 | 3.92 | 6475.13 | 5368.93 | -345.89
| 12093 | 90.25 | 1.45 | 6474.96 | 5457.82 | -341.72
| 12182 | 90.25 | 358.76 | 6474.57 | 5546.81 | -341.55
| 12270 | 90.31 | 357.8 | 6474.14 | 5634.77 | -344.2
| 12359 | 90.49 | 359.73 | 6473.52 | 5723.75 | -346.11
| 12448 | 90.18 | 1.87 | 6473 | 5812.73 | -344.87
| 12537 | 89.05 | 4.09 | 6473.6 | 5901.6 | -340.24
| 12626 | 88.15 | 7.9 | 6475.77 | 5990.07 | -330.95
| 12715 | 89.32 | 5.72 | 6477.74 | 6078.41 | -320.41
| 12804 | 89.48 | 3.87 | 6478.67 | 6167.09 | -312.97
| 12893 | 89.97 | 3.26 | 6479.09 | 6255.92 | -307.43
| 12982 | 89.72 | 0.96 | 6479.34 | 6344.85 | -304.16
| 13071 | 89.41 | 359.11 | 6480.01 | 6433.85 | -304.1
| 13159 | 90.03 | 356.91 | 6480.44 | 6521.79 | -307.16
| 13248 | 89.88 | 354.92 | 6480.51 | 6610.56 | -313.5
| 13337 | 89.85 | 356.21 | 6480.72 | 6699.29 | -320.38
| 13426 | 89.82 | 359.21 | 6480.98 | 6788.21 | -323.93
| 13515 | 90.03 | 0.89 | 6481.09 | 6877.2 | -323.86
| 13604 | 89.82 | 1.72 | 6481.21 | 6966.18 | -321.83
| 13693 | 90.49 | 3.18 | 6480.97 | 7055.09 | -318.03
| 13781 | 90.58 | 1.41 | 6480.15 | 7143.02 | -314.5
| 13870 | 90.25 | 359.65 | 6479.5 | 7232.01 | -313.68
| 13959 | 90.31 | 0.18 | 6479.07 | 7321 | -313.81
| 14048 | 89.82 | 0.18 | 6478.97 | 7410 | -313.53
| 14137 | 89.85 | 359.71 | 6479.22 | 7499 | -313.62
| 14226 | 90.03 | 0.03 | 6479.32 | 7588 | -313.82
| 14314 | 90.31 | 0.12 | 6479.06 | 7676 | -313.7
| 14403 | 90.25 | 358.79 | 6478.62 | 7765 | -314.55
| 14492 | 89.38 | 357.33 | 6478.91 | 7853.94 | -317.56
| 14581 | 88.71 | 356.64 | 6480.39 | 7942.8 | -322.24
| 14670 | 88.58 | 358.64 | 6482.5 | 8031.7 | -325.91
| 14759 | 88.86 | 1.52 | 6484.48 | 8120.67 | -325.78
| 14847 | 89.94 | 2.61 | 6485.41 | 8208.6 | -322.61
| 14936 | 89.97 | 3.46 | 6485.48 | 8297.48 | -317.9
| 15025 | 90.15 | 3.92 | 6485.38 | 8386.29 | -312.17
| 15114 | 90.12 | 5.36 | 6485.17 | 8475 | -304.97
| 15203 | 90.12 | 6.02 | 6484.99 | 8563.56 | -296.15
| 15292 | 90.12 | 4.72 | 6484.8 | 8652.17 | -287.82
| 15381 | 90 | 3.32 | 6484.71 | 8740.94 | -281.58
| 15470 | 89.85 | 359.67 | 6484.82 | 8829.9 | -279.26
| 15558 | 90.25 | 358.03 | 6484.75 | 8917.88 | -281.02
| 15647 | 90.15 | 358.65 | 6484.44 | 9006.84 | -283.6
| 15736 | 90.25 | 359.1 | 6484.13 | 9095.82 | -285.35
| 15825 | 90.15 | 358.41 | 6483.82 | 9184.8 | -287.28
| 15913 | 90.15 | 357.27 | 6483.58 | 9272.74 | -290.6
| 16002 | 90.18 | 356.49 | 6483.33 | 9361.6 | -295.44
| 16091 | 89.94 | 353.99 | 6483.24 | 9450.29 | -302.83
| 16180 | 90.09 | 354.68 | 6483.21 | 9538.85 | -311.61
| 16269 | 89.88 | 357.43 | 6483.24 | 9627.63 | -317.74
| 16358 | 89.82 | 358.54 | 6483.47 | 9716.58 | -320.87
| 16446 | 89.78 | 358.48 | 6483.78 | 9804.55 | -323.15
| 16508 | 89.72 | 358.58 | 6484.05 | 9866.53 | -324.75
| 16532 | 89.72 | 358.58 | 6484.16 | 9890.52 | -325.34

## Lookup (hidden)
North Reference | RetunValue | Grid Type | ReturnValue | Deviation Indicator | ReturnValue
| 2 |  | 0 |  | 4
True |  | SPCS-Colorado Central-NAD27 |  | Directional
Grid |  | SPCS-Colorado Central-NAD83 |  | High Angle
|  | SPCS-Colorado North-NAD27 |  | Horizontal
SPCS-Colorado North-NAD83
SPCS-Colorado South-NAD27
SPCS-Colorado South-NAD83
UTM-Zone 12 NAD27
UTM-Zone 12 NAD83
UTM-Zone 13 NAD27
UTM-Zone 13 NAD83