## Data
Header Information | measured depth (ft) | inclination (°) | azimuth (°) | true vertical depth (ft) | northing +N/-S (ft) | easting +E/-W (ft)
Operator Name | 0 | 0 | 273.32 | 0 | 0 | 0
CONFLUENCE DJ LLC | 16 | 0 | 273.32 | 16 | 0 | 0
Operator Number | 112 | 0.34 | 273.32 | 112 | 0.02 | -0.28
10518 | 205 | 0.38 | 323.55 | 205 | 0.28 | -0.74
Well Name and Number | 297 | 0.26 | 281.16 | 297 | 0.57 | -1.13
MIDDLEPARK 18-21-3L | 386 | 0.25 | 201.67 | 386 | 0.42 | -1.4
API Number (if available) | 475 | 0.61 | 293.46 | 474.99 | 0.43 | -1.91
05-123-47444 | 564 | 0.6 | 238.11 | 563.99 | 0.38 | -2.74
Location: QQ SEC TWP RGE | 653 | 0.74 | 259.38 | 652.98 | 0.02 | -3.7
SESW SEC.18-T4N-R62W | 741 | 1.14 | 266.74 | 740.97 | -0.13 | -5.13
Citing Type: Planned or Actual | 830 | 0.94 | 237.07 | 829.96 | -0.58 | -6.63
Actual | 919 | 0.83 | 254.96 | 918.95 | -1.14 | -7.86
Deviation Indicator | 1008 | 0.19 | 89.07 | 1007.94 | -1.31 | -8.34
Horizontal | 1096 | 0.4 | 78.77 | 1095.94 | -1.25 | -7.89
North Reference | 1185 | 0.61 | 113.27 | 1184.94 | -1.37 | -7.15
True | 1274 | 1.23 | 83.01 | 1273.93 | -1.44 | -5.76
Grid Type | 1363 | 1.26 | 105.3 | 1362.91 | -1.58 | -3.87
#VALUE! | 1452 | 1.33 | 112.95 | 1451.89 | -2.25 | -1.98
| 1517 | 1.12 | 103 | 1516.87 | -2.68 | -0.66
| 1610 | 1.02 | 108.91 | 1609.85 | -3.16 | 1
| 1699 | 4.2 | 239.37 | 1698.78 | -5.07 | -1.05
| 1788 | 7.28 | 246.08 | 1787.33 | -9.02 | -9.01
| 1876 | 8.96 | 251.04 | 1874.44 | -13.51 | -20.59
| 1965 | 10.57 | 256.26 | 1962.15 | -17.7 | -35.08
| 2054 | 12.21 | 254.54 | 2049.4 | -22.15 | -52.08
| 2143 | 12.18 | 252.75 | 2136.39 | -27.44 | -70.12
| 2232 | 13.03 | 256.11 | 2223.24 | -32.63 | -88.82
| 2320 | 14.01 | 258.73 | 2308.8 | -37.1 | -108.9
| 2409 | 13.97 | 259.47 | 2395.16 | -41.17 | -130.03
| 2498 | 14.11 | 260.16 | 2481.51 | -44.98 | -151.28
| 2587 | 14.12 | 256.47 | 2567.82 | -49.38 | -172.52
| 2676 | 14.13 | 252.95 | 2654.13 | -55.1 | -193.46
| 2765 | 14.04 | 250.69 | 2740.46 | -61.86 | -214.04
| 2854 | 13.94 | 251.29 | 2826.82 | -68.87 | -234.38
| 2943 | 14.13 | 251.92 | 2913.16 | -75.68 | -254.86
| 3032 | 13.89 | 250.8 | 2999.51 | -82.56 | -275.28
| 3121 | 13.23 | 253.02 | 3086.03 | -89.05 | -295.11
| 3210 | 12.79 | 254.59 | 3172.75 | -94.64 | -314.34
| 3298 | 13.18 | 256.74 | 3258.5 | -99.53 | -333.5
| 3387 | 14.03 | 257.59 | 3345 | -104.18 | -353.91
| 3476 | 14.13 | 251.91 | 3431.33 | -109.87 | -374.77
| 3565 | 14.17 | 243.5 | 3517.64 | -118.1 | -394.85
| 3654 | 14.18 | 237.76 | 3603.93 | -128.78 | -413.82
| 3743 | 14.11 | 237.76 | 3690.23 | -140.38 | -432.22
| 3831 | 14.18 | 238.69 | 3775.57 | -151.71 | -450.5
| 3921 | 14.1 | 238.95 | 3862.84 | -163.09 | -469.31
| 4010 | 13.98 | 241.79 | 3949.18 | -173.76 | -488.07
| 4099 | 14.03 | 245.03 | 4035.54 | -183.4 | -507.33
| 4188 | 14.2 | 245.04 | 4121.85 | -192.56 | -527
| 4276 | 14.36 | 243.09 | 4207.13 | -202.05 | -546.52
| 4365 | 14.14 | 242.42 | 4293.39 | -212.08 | -566
| 4454 | 14.15 | 245.33 | 4379.7 | -221.65 | -585.52
| 4543 | 14.17 | 245.94 | 4465.99 | -230.64 | -605.35
| 4632 | 14.2 | 247.22 | 4552.28 | -239.3 | -625.36
| 4720 | 14.22 | 249.92 | 4637.59 | -247.19 | -645.47
| 4809 | 14.31 | 249.78 | 4723.84 | -254.75 | -666.05
| 4898 | 14.27 | 248.34 | 4810.09 | -262.6 | -686.57
| 4987 | 13.71 | 249.33 | 4896.45 | -270.37 | -706.63
| 5076 | 12.4 | 251.4 | 4983.15 | -277.14 | -725.56
| 5165 | 13.08 | 253.73 | 5069.96 | -283.01 | -744.28
| 5254 | 14.2 | 253.87 | 5156.45 | -288.87 | -764.44
| 5343 | 14.03 | 255.51 | 5242.76 | -294.6 | -785.37
| 5432 | 13.54 | 256.21 | 5329.19 | -299.78 | -805.93
| 5521 | 13.84 | 256.5 | 5415.67 | -304.75 | -826.4
| 5610 | 14.03 | 255.27 | 5502.05 | -309.98 | -847.18
| 5698 | 13.88 | 254.63 | 5587.45 | -315.49 | -867.68
| 5787 | 13.63 | 252.78 | 5673.9 | -321.42 | -887.99
| 5876 | 14.72 | 250.51 | 5760.19 | -328.3 | -908.66
| 5965 | 15.89 | 286.93 | 5846.22 | -328.52 | -931.03
| 6054 | 18.49 | 324.02 | 5931.49 | -313.51 | -951.04
| 6143 | 24.08 | 338.64 | 6014.45 | -285.14 | -965.97
| 6232 | 33.28 | 340.23 | 6092.44 | -245.16 | -980.87
| 6320 | 40.91 | 343.95 | 6162.59 | -194.67 | -997.03
| 6409 | 47.84 | 346.34 | 6226.17 | -134.53 | -1012.9
| 6498 | 56.87 | 346.44 | 6280.48 | -66.11 | -1029.46
| 6587 | 66.95 | 347.45 | 6322.33 | 10.29 | -1047.14
| 6676 | 74.33 | 349.11 | 6351.82 | 92.45 | -1064.16
| 6765 | 81.45 | 350.17 | 6370.47 | 177.99 | -1079.79
| 6854 | 90.55 | 352.2 | 6376.68 | 265.63 | -1093.37
| 6942 | 90.8 | 354.44 | 6375.64 | 353.02 | -1103.6
| 7032 | 90.28 | 356.48 | 6374.79 | 442.73 | -1110.73
| 7120 | 90.06 | 1.33 | 6374.53 | 530.69 | -1112.41
| 7209 | 90.09 | 4.6 | 6374.41 | 619.56 | -1107.8
| 7298 | 89.97 | 3.65 | 6374.37 | 708.33 | -1101.4
| 7387 | 89.97 | 4.38 | 6374.41 | 797.11 | -1095.17
| 7476 | 90.03 | 5.32 | 6374.41 | 885.79 | -1087.65
| 7565 | 89.85 | 5.24 | 6374.51 | 974.41 | -1079.46
| 7653 | 89.97 | 3.72 | 6374.65 | 1062.14 | -1072.58
| 7743 | 89.85 | 2.74 | 6374.79 | 1152 | -1067.51
| 7831 | 89.88 | 0.99 | 6374.99 | 1239.95 | -1064.65
| 7920 | 89.78 | 359.12 | 6375.26 | 1328.94 | -1064.56
| 8009 | 89.94 | 358.01 | 6375.48 | 1417.91 | -1066.79
| 8097 | 89.97 | 358.59 | 6375.55 | 1505.87 | -1069.4
| 8186 | 90.03 | 359.9 | 6375.55 | 1594.86 | -1070.57
| 8275 | 90 | 359.6 | 6375.52 | 1683.86 | -1070.96
| 8363 | 90.12 | 358.3 | 6375.43 | 1771.84 | -1072.58
| 8452 | 90 | 358.17 | 6375.34 | 1860.8 | -1075.32
| 8541 | 90.06 | 357.99 | 6375.29 | 1949.75 | -1078.3
| 8630 | 90.09 | 358.65 | 6375.17 | 2038.71 | -1080.91
| 8719 | 89.97 | 358.99 | 6375.13 | 2127.69 | -1082.74
| 8808 | 90 | 358.06 | 6375.15 | 2216.66 | -1085.03
| 8897 | 90.22 | 358.52 | 6374.98 | 2305.62 | -1087.69
| 8986 | 90 | 358.26 | 6374.81 | 2394.59 | -1090.19
| 9074 | 90.15 | 358.97 | 6374.69 | 2482.56 | -1092.32
| 9164 | 90.09 | 0.19 | 6374.5 | 2572.56 | -1092.97
| 9253 | 90.8 | 0.87 | 6373.81 | 2661.55 | -1092.15
| 9342 | 90.83 | 0.95 | 6372.55 | 2750.53 | -1090.74
| 9430 | 90.83 | 0.05 | 6371.27 | 2838.52 | -1089.97
| 9519 | 90.89 | 359.89 | 6369.94 | 2927.51 | -1090.02
| 9608 | 90.77 | 359.22 | 6368.65 | 3016.49 | -1090.71
| 9697 | 90.46 | 359.21 | 6367.69 | 3105.48 | -1091.93
| 9786 | 90.15 | 0.19 | 6367.22 | 3194.48 | -1092.39
| 9875 | 90.22 | 0.64 | 6366.93 | 3283.47 | -1091.75
| 9963 | 90.28 | 359.33 | 6366.55 | 3371.47 | -1091.77
| 10052 | 90.28 | 359.55 | 6366.11 | 3460.47 | -1092.64
| 10141 | 90.62 | 0.22 | 6365.41 | 3549.46 | -1092.82
| 10230 | 90.68 | 0.64 | 6364.4 | 3638.45 | -1092.15
| 10318 | 90.52 | 0.19 | 6363.48 | 3726.45 | -1091.52
| 10407 | 90.22 | 357.88 | 6362.91 | 3815.43 | -1093.01
| 10495 | 89.85 | 357.17 | 6362.85 | 3903.34 | -1096.81
| 10584 | 89.69 | 359.19 | 6363.21 | 3992.29 | -1099.64
| 10717 | 89.85 | 357.42 | 6363.74 | 4125.23 | -1103.57
| 10806 | 89.82 | 357.68 | 6364 | 4214.15 | -1107.38
| 10894 | 89.82 | 357.62 | 6364.28 | 4302.07 | -1110.99
| 10983 | 89.69 | 356.87 | 6364.66 | 4390.97 | -1115.26
| 11072 | 89.78 | 358.09 | 6365.07 | 4479.88 | -1119.18
| 11160 | 89.78 | 357.13 | 6365.41 | 4567.8 | -1122.85
| 11249 | 89.97 | 354.28 | 6365.6 | 4656.54 | -1129.51
| 11338 | 90.22 | 355.08 | 6365.45 | 4745.16 | -1137.76
| 11427 | 90.65 | 359.26 | 6364.78 | 4834.03 | -1142.16
| 11516 | 90.46 | 2.13 | 6363.92 | 4923.01 | -1141.08
| 11605 | 90.46 | 2.05 | 6363.2 | 5011.94 | -1137.83
| 11693 | 90.55 | 359.41 | 6362.43 | 5099.93 | -1136.71
| 11782 | 90.65 | 0.54 | 6361.49 | 5188.92 | -1136.75
| 11871 | 90.4 | 2.62 | 6360.68 | 5277.88 | -1134.3
| 11959 | 90.65 | 0.85 | 6359.87 | 5365.83 | -1131.63
| 12048 | 89.94 | 5.07 | 6359.41 | 5454.69 | -1127.04
| 12137 | 90.09 | 6.31 | 6359.39 | 5543.25 | -1118.21
| 12226 | 90.09 | 6.43 | 6359.25 | 5631.7 | -1108.34
| 12314 | 90.18 | 4.6 | 6359.04 | 5719.29 | -1099.88
| 12403 | 90.03 | 4.29 | 6358.88 | 5808.02 | -1092.98
| 12492 | 89.94 | 3.75 | 6358.9 | 5896.8 | -1086.74
| 12581 | 89.97 | 5.56 | 6358.97 | 5985.5 | -1079.52
| 12669 | 89.85 | 2.96 | 6359.11 | 6073.25 | -1072.99
| 12758 | 89.85 | 359.4 | 6359.34 | 6162.22 | -1071.15
| 12847 | 89.88 | 353.59 | 6359.55 | 6251.01 | -1076.59
| 12937 | 89.91 | 348.33 | 6359.72 | 6339.86 | -1090.73
| 13026 | 89.91 | 353.22 | 6359.86 | 6427.69 | -1104.99
| 13115 | 90.03 | 3.64 | 6359.91 | 6516.53 | -1107.43
| 13203 | 89.88 | 12.38 | 6359.98 | 6603.59 | -1095.18
| 13292 | 89.91 | 11.28 | 6360.14 | 6690.7 | -1076.93
| 13381 | 90.15 | 8.22 | 6360.09 | 6778.4 | -1061.86
| 13470 | 90.34 | 5.38 | 6359.71 | 6866.76 | -1051.32
| 13559 | 90.18 | 5.08 | 6359.31 | 6955.39 | -1043.21
| 13648 | 90.31 | 0.99 | 6358.93 | 7044.25 | -1038.5
| 13736 | 90.34 | 357.56 | 6358.43 | 7132.23 | -1039.61
| 13825 | 90.08 | 355.25 | 6358.1 | 7221.04 | -1045.19
| 13914 | 89.85 | 353.17 | 6358.16 | 7309.58 | -1054.17
| 14003 | 89.85 | 353.37 | 6358.39 | 7397.97 | -1064.6
| 14091 | 89.88 | 354.41 | 6358.6 | 7485.47 | -1073.97
| 14180 | 90.18 | 355.29 | 6358.55 | 7574.11 | -1081.96
| 14269 | 89.91 | 355.88 | 6358.48 | 7662.85 | -1088.81
| 14358 | 89.91 | 356.83 | 6358.62 | 7751.66 | -1094.47
| 14447 | 90.03 | 356.29 | 6358.67 | 7840.5 | -1099.81
| 14536 | 90.12 | 357.21 | 6358.55 | 7929.36 | -1104.85
| 14625 | 90.28 | 357.39 | 6358.24 | 8018.26 | -1109.04
| 14714 | 89.54 | 357.42 | 6358.38 | 8107.17 | -1113.07
| 14802 | 89.45 | 358.3 | 6359.15 | 8195.1 | -1116.36
| 14891 | 89.48 | 358.87 | 6359.98 | 8284.07 | -1118.56
| 14980 | 89.6 | 358.66 | 6360.7 | 8373.05 | -1120.48
| 15068 | 89.72 | 2.5 | 6361.22 | 8461.02 | -1119.58
| 15157 | 90 | 5.22 | 6361.44 | 8549.81 | -1113.59
| 15246 | 89.75 | 2.73 | 6361.63 | 8638.59 | -1107.43
| 15335 | 90.52 | 359.18 | 6361.42 | 8727.56 | -1105.94
| 15424 | 90.52 | 357.67 | 6360.62 | 8816.53 | -1108.39
| 15513 | 90.55 | 356.07 | 6359.78 | 8905.39 | -1113.25
| 15602 | 90.55 | 357.02 | 6358.93 | 8994.22 | -1118.61
| 15691 | 90.65 | 359.3 | 6358 | 9083.16 | -1121.47
| 15779 | 90.58 | 359.68 | 6357.05 | 9171.15 | -1122.25
| 15868 | 90.74 | 359.03 | 6356.03 | 9260.14 | -1123.25
| 15957 | 90.46 | 358.24 | 6355.1 | 9349.11 | -1125.37
| 16046 | 90.28 | 357.25 | 6354.52 | 9438.04 | -1128.87
| 16135 | 90.62 | 356.51 | 6353.82 | 9526.9 | -1133.72
| 16223 | 90.52 | 356.37 | 6352.95 | 9614.73 | -1139.18
| 16312 | 90.55 | 357.43 | 6352.12 | 9703.59 | -1144
| 16401 | 90.58 | 358.93 | 6351.24 | 9792.54 | -1146.82
| 16489 | 90.22 | 1.28 | 6350.62 | 9880.53 | -1146.66
| 16513 | 90.22 | 1.28 | 6350.53 | 9904.53 | -1146.12

## Lookup (hidden)
North Reference | RetunValue | Grid Type | ReturnValue | Deviation Indicator | ReturnValue
| 2 |  | 0 |  | 4
True |  | SPCS-Colorado Central-NAD27 |  | Directional
Grid |  | SPCS-Colorado Central-NAD83 |  | High Angle
|  | SPCS-Colorado North-NAD27 |  | Horizontal
SPCS-Colorado North-NAD83
SPCS-Colorado South-NAD27
SPCS-Colorado South-NAD83
UTM-Zone 12 NAD27
UTM-Zone 12 NAD83
UTM-Zone 13 NAD27
UTM-Zone 13 NAD83